## Ark1
Air Core Wire Coils
Sorted by inductance (mH)
Index | Description | Inductance [mH] | DCR [Ω] | Wind. Wire [mm] | AWG | Inner ø [mm] | Outer ø [mm] | Height [mm] | Weight [kg]
000-0812 | Air Core Coil 0,005mH +/-5% 0,06Ω wire 0,80mm=20AWG OD-9 / 8mm | 0.005 | 0.06 | 0.8 | 20 | 9 | 9 | 8 | 0.004
000-1619 | Air Core Coil 0,005mH +/-5% 0,013Ω wire 1,60mm=14AWG OD-18 / 25mm | 0.005 | 0.013 | 1.6 | 14 | 8 | 18 | 25 | 0.033
000-1581 | Air Core Coil 0,007mH +/-5% 0,03Ω wire 1,20mm=17AWG OD-28 / 10mm | 0.007 | 0.03 | 1.2 | 17 | 20 | 28 | 10 | 0.015
000-1589 | Air Core Coil 0,007mH +/-5% 0,15Ω wire 0,40mm=26AWG OD-11 / 8mm | 0.007 | 0.15 | 0.4 | 26 | 9 | 11 | 8 | 0.0015
000-0051 | Air Core Coil 0,008mH +/-5% 0,016Ω wire 1,60mm=14AWG OD-18 / 25mm | 0.008 | 0.016 | 1.6 | 14 | 8 | 18 | 25 | 0.033
000-0045 | Air Core Coil 0,010mH +/-5% 0,020Ω wire 1,60mm=14AWG OD-21 / 25mm | 0.01 | 0.02 | 1.6 | 14 | 8 | 21 | 25 | 0.037
000-0849 | Air Core Coil 0,010mH +/-5% 0,06Ω wire 1,80mm=13AWG OD-23 / 20mm | 0.01 | 0.06 | 1.8 | 13 | 8 | 23 | 20 | 0.047
000-1557 | Air Core Coil 0,010mH +/-5% 0,070Ω wire 0,80mm=20AWG OD-14 / 25mm | 0.01 | 0.07 | 0.8 | 20 | 8 | 14 | 25 | 0.01
000-1633 | Air Core Coil 0,010mH +/-5% 0,025Ω wire 1,40mm=15AWG OD-17 / 25mm | 0.01 | 0.025 | 1.4 | 15 | 8 | 17 | 25 | 0.032
000-1251 | Air Core Coil 0,012mH +/-5% 0,025Ω wire 1,40mm=15AWG OD-17 / 25mm | 0.012 | 0.025 | 1.4 | 15 | 8 | 17 | 25 | 0.032
000-1790 | Air Core Coil 0,015mH +/-5% 0,080Ω wire 0,80mm=20AWG OD-14 / 25mm | 0.015 | 0.08 | 0.8 | 20 | 8 | 14 | 25 | 0.012
000-0722 | Air Core Coil 0,016mH +/-5% 0,05Ω wire 1,00mm=18AWG OD-29 / 15mm | 0.016 | 0.05 | 1 | 18 | 25 | 29 | 15 | 0.019
000-0176 | Air Core Coil 0,020mH +/-5% 0,028Ω wire 1,60mm=14AWG OD-24 / 25mm | 0.02 | 0.028 | 1.6 | 14 | 8 | 24 | 25 | 0.057
000-0193 | Air Core Coil 0,020mH +/-5% 0,04Ω wire 1,20mm=17AWG OD-34 / 15mm | 0.02 | 0.04 | 1.2 | 17 | 25 | 34 | 15 | 0.029
000-0813 | Air Core Coil 0,020mH +/-5% 0,10Ω wire 0,80mm=20AWG OD-19 / 8mm | 0.02 | 0.1 | 0.8 | 20 | 9 | 19 | 8 | 0.009
000-1233 | Air Core Coil 0,020mH +/-5% 0,105Ω wire 0,63mm=22AWG OD-15 / 8mm | 0.02 | 0.105 | 0.63 | 22 | 9 | 15 | 8 | 0.006
000-1522 | Air Core Coil 0,020mH +/-5% 0,090Ω wire 0,80mm=20AWG OD-14 / 25mm | 0.02 | 0.09 | 0.8 | 20 | 8 | 14 | 25 | 0.013
000-0190 | Air Core Coil 0,025mH +/-5% 0,040Ω wire 1,40mm=15AWG OD-38 / 15mm | 0.025 | 0.035 | 1.4 | 15 | 25 | 36 | 15 | 0.05
000-0192 | Air Core Coil 0,025mH +/-5% 0,04Ω wire 1,20mm=17AWG OD-34 / 15mm | 0.025 | 0.04 | 1.2 | 17 | 25 | 34 | 15 | 0.032
000-1532 | Air Core Coil 0,025mH +/-5% 0,132Ω wire 0,70mm=21AWG OD-13 / 25mm | 0.025 | 0.132 | 0.7 | 21 | 8 | 13 | 25 | 0.011
000-1804 | Air Core Coil 0,025mH +/-5% 0,060Ω wire 1,00mm=18AWG OD-31 / 15mm | 0.025 | 0.06 | 1 | 18 | 25 | 31 | 15 | 0.021
000-0834 | Air Core Coil 0,028mH +/-5% 0,29Ω wire 0,40mm=26AWG OD-12 / 8mm | 0.028 | 0.29 | 0.4 | 26 | 9 | 12 | 8 | 0.003
000-0060 | Air Core Coil 0,030mH +/-5% 0,040Ω wire 1,60mm=14AWG OD-30 / 25mm | 0.03 | 0.04 | 1.6 | 14 | 8 | 30 | 25 | 0.087
000-0729 | Air Core Coil 0,030mH +/-5% 0,07Ω wire 1,00mm=18AWG OD-31 / 15mm | 0.03 | 0.06 | 1 | 18 | 25 | 31 | 15 | 0.0215
000-0814 | Air Core Coil 0,030mH +/-5% 0,12Ω wire 0,80mm=20AWG OD-20 / 8mm | 0.03 | 0.12 | 0.8 | 20 | 9 | 20 | 8 | 0.012
000-0949 | Air Core Coil 0,030mH +/-5% 0,049Ω wire 1,20mm=17AWG OD-34 / 15mm | 0.03 | 0.049 | 1.2 | 17 | 25 | 34 | 15 | 0.034
000-1523 | Air Core Coil 0,030mH +/-5% 0,120Ω wire 0,80mm=20AWG OD-15 / 25mm | 0.03 | 0.12 | 0.8 | 20 | 8 | 15 | 25 | 0.016
000-1805 | Air Core Coil 0,030mH +/-5% 0,290Ω wire 0,40mm=26AWG OD-12 / 8mm | 0.03 | 0.29 | 0.4 | 26 | 9 | 12 | 8 | 0.003
000-0171 | Air Core Coil 0,033mH +/-5% 0,07Ω wire 1,00mm=18AWG OD-29 / 8mm | 0.033 | 0.07 | 1 | 18 | 15 | 29 | 8 | 0.023
000-1599 | Air Core Coil 0,033mH +/-5% 0,22Ω wire 0,50mm=24AWG OD-15 / 8mm | 0.033 | 0.24 | 0.5 | 24 | 9 | 15 | 8 | 0.005
000-1544 | Air Core Coil 0,035mH +/-5% 0,150Ω wire 0,63mm=22AWG OD-17 / 8mm | 0.035 | 0.15 | 0.63 | 22 | 9 | 17 | 8 | 0.008
000-0920 | Air Core Coil 0,037mH +/-5% 0,058Ω wire 1,20mm=17AWG OD-34 / 15mm | 0.037 | 0.058 | 1.2 | 17 | 25 | 34 | 15 | 0.036
000-1794 | Air Core Coil 0,037mH +/-5% 0,14Ω wire 0,70mm=21AWG OD-20 / 15mm | 0.037 | 0.14 | 0.7 | 21 | 15 | 20 | 15 | 0.013
000-0727 | Air Core Coil 0,040mH +/-5% 0,09Ω wire 1,00mm=18AWG OD-25 / 15mm | 0.04 | 0.09 | 1 | 18 | 15 | 25 | 15 | 0.028
000-1110 | Air Core Coil 0,040mH +/-5% 0,13Ω wire 0,80mm=20AWG OD-21 / 8mm | 0.04 | 0.13 | 0.8 | 20 | 9 | 21 | 8 | 0.014
000-1806 | Air Core Coil 0,040mH +/-5% 0,240Ω wire 0,50mm=24AWG OD-15 / 8mm | 0.04 | 0.24 | 0.5 | 24 | 9 | 15 | 8 | 0.005
000-1902 | Air Core Coil 0,040mH +/-5% 0,040Ω wire 1,40mm=15AWG OD-38 / 15mm | 0.04 | 0.04 | 1.4 | 15 | 25 | 38 | 15 | 0.055
000-0251 | Air Core Coil 0,044mH +/-5% 0,09Ω wire 1,00mm=18AWG OD-25 / 15mm | 0.044 | 0.09 | 1 | 18 | 15 | 25 | 15 | 0.028
000-0939 | Air Core Coil 0,045mH +/-5% 0,090Ω wire 1,00mm=18AWG OD-25 / 15mm | 0.045 | 0.09 | 1 | 18 | 15 | 25 | 15 | 0.028
000-1318 | Air Core Coil 0,047mH +/-5% 0,170Ω wire 0,70mm=21AWG OD-20 / 15mm | 0.047 | 0.17 | 0.7 | 21 | 15 | 20 | 15 | 0.013
000-0001 | Air Core Coil 0,050mH +/-5% 0,046Ω wire 1,60mm=14AWG OD-30 / 25mm | 0.05 | 0.046 | 1.6 | 14 | 8 | 30 | 25 | 0.096
000-0101 | Air Core Coil 0,050mH +/-5% 0,038Ω wire 1,80mm=13AWG OD-32 / 25mm | 0.05 | 0.038 | 1.8 | 13 | 8 | 32 | 25 | 0.121
000-0191 | Air Core Coil 0,050mH +/-5% 0,05Ω wire 1,40mm=15AWG OD-40 / 15mm | 0.05 | 0.05 | 1.4 | 15 | 25 | 40 | 15 | 0.06
000-0831 | Air Core Coil 0,043mH +/-5% 0,060Ω wire 1,20mm=17AWG OD-34 / 15mm | 0.05 | 0.06 | 1.2 | 17 | 25 | 34 | 15 | 0.046
000-0918 | Air Core Coil 0,050mH +/-5% 0,124Ω wire 0,80mm=20AWG OD-23 / 8mm | 0.05 | 0.124 | 0.8 | 20 | 9 | 23 | 8 | 0.016
000-1024 | Air Core Coil 0,050mH +/-5% 0,060Ω wire 1,20mm=17AWG OD-34 / 15mm | 0.05 | 0.06 | 1.2 | 17 | 25 | 34 | 15 | 0.046
000-1106 | Air Core Coil 0,050mH +/-5% 0,260Ω wire 0,50mm=24AWG OD-15 / 8mm | 0.05 | 0.26 | 0.5 | 24 | 9 | 15 | 8 | 0.006
000-1428 | Air Core Coil 0,050mH +/-5% 0,178Ω wire 0,63mm=22AWG OD-18 / 8mm | 0.05 | 0.178 | 0.63 | 22 | 9 | 18 | 8 | 0.01
000-1603 | Air Core Coil 0,050mH +/-5% 0,170Ω wire 0,70mm=21AWG OD-21 / 15mm | 0.05 | 0.17 | 0.7 | 21 | 15 | 21 | 15 | 0.014
000-1947 | Air Core Coil 0,050mH +/-5% 0,090Ω wire 1,00mm=18AWG OD-33 / 15mm | 0.05 | 0.09 | 1 | 18 | 25 | 33 | 15 | 0.031
000-1963 | Air Core Coil 0,050mH +/-5% 0,090Ω wire 1,00mm=18AWG OD-25 / 15mm | 0.05 | 0.09 | 1 | 18 | 15 | 25 | 15 | 0.029
000-0150 | Air Core Coil 0,055mH +/-5% 0,170Ω wire 0,70mm=21AWG OD-25 / 8mm | 0.055 | 0.17 | 0.7 | 21 | 15 | 25 | 8 | 0.013
000-0870 | Air Core Coil 0,055mH +/-5% 0,090Ω wire 1,00mm=18AWG OD-25 / 15mm | 0.055 | 0.09 | 1 | 18 | 15 | 25 | 15 | 0.029
000-0980 | Air Core Coil 0,057mH +/-5% 0,77Ω wire 0,30mm=29AWG OD-17 / 8mm | 0.057 | 0.77 | 0.3 | 29 | 15 | 17 | 8 | 0.003
000-1053 | Air Core Coil 0,060mH +/-5% 0,135Ω wire 0,80mm=20AWG OD-23 / 8mm | 0.06 | 0.135 | 0.8 | 20 | 9 | 23 | 8 | 0.018
000-1903 | Air Core Coil 0,060mH +/-5% 0,170Ω wire 0,70mm=21AWG OD-25 / 8mm | 0.06 | 0.17 | 0.7 | 21 | 15 | 25 | 8 | 0.014
000-0741 | Air Core Coil 0,065mH +/-5% 0,10Ω wire 1,00mm=18AWG OD-33 / 8mm | 0.065 | 0.1 | 1 | 18 | 15 | 33 | 8 | 0.032
000-0828 | Air Core Coil 0,068mH +/-5% 0,10Ω wire 1,00mm=18AWG OD-33 / 8mm | 0.068 | 0.1 | 1 | 18 | 15 | 33 | 8 | 0.032
000-1693 | Air Core Coil 0,070mH +/-5% 0,120Ω wire 1,00mm=18AWG OD-35 / 15mm | 0.07 | 0.12 | 1 | 18 | 25 | 35 | 15 | 0.038
000-1694 | Air Core Coil 0,070mH +/-5% 0,108Ω wire 1,00mm=18AWG OD-33 / 8mm | 0.07 | 0.108 | 1 | 18 | 15 | 33 | 8 | 0.032
000-1807 | Air Core Coil 0,070mH +/-5% 0,330Ω wire 0,50mm=24AWG OD-16 / 8mm | 0.07 | 0.33 | 0.5 | 24 | 9 | 16 | 8 | 0.007
000-0997 | Air Core Coil 0,074mH +/-5% 0,290Ω wire 0,63mm=22AWG OD-24 / 8mm | 0.074 | 0.29 | 0.63 | 22 | 15 | 24 | 8 | 0.012
000-1069 | Air Core Coil 0,075mH +/-5% 0,185Ω wire 0,70mm=21AWG OD-25 / 8mm | 0.075 | 0.185 | 0.7 | 21 | 15 | 25 | 8 | 0.016
000-1426 | Air Core Coil 0,075mH +/-5% 0,157Ω wire 0,80mm=20AWG OD-25 / 8mm | 0.075 | 0.157 | 0.8 | 20 | 9 | 25 | 8 | 0.021
000-0730 | Air Core Coil 0,080mH +/-3% 0,08Ω wire 1,20mm=17AWG OD-38 / 15mm | 0.08 | 0.08 | 1.2 | 17 | 25 | 38 | 15 | 0.065
000-0839 | Air Core Coil 0,080mH +/-5% 0,98Ω wire 0,30mm=29AWG OD-18 / 8mm | 0.08 | 0.98 | 0.3 | 29 | 15 | 18 | 8 | 0.003
000-1028 | Air Core Coil 0,080mH +/-5% 0,120Ω wire 1,00mm=18AWG OD-35 / 15mm | 0.08 | 0.12 | 1 | 18 | 25 | 35 | 15 | 0.038
000-1154 | Air Core Coil 0,080mH +/-5% 0,157Ω wire 0,80mm=20AWG OD-25 / 8mm | 0.08 | 0.157 | 0.8 | 20 | 9 | 25 | 8 | 0.022
000-1517 | Air Core Coil 0,080mH +/-5% 0,200Ω wire 0,70mm=21AWG OD-25 / 8mm | 0.08 | 0.2 | 0.7 | 21 | 15 | 25 | 8 | 0.016
000-1534 | Air Core Coil 0,080mH +/-5% 0,060Ω wire 1,40mm=15AWG OD-39 / 20mm | 0.08 | 0.06 | 1.4 | 15 | 25 | 39 | 20 | 0.084
000-1808 | Air Core Coil 0,082mH +/-5% 0,370Ω wire 0,50mm=24AWG OD-17 / 8mm | 0.082 | 0.37 | 0.5 | 24 | 9 | 17 | 8 | 0.008
000-1032 | Air Core Coil 0,085mH +/-5% 0,120Ω wire 1,00mm=18AWG OD-35 / 15mm | 0.085 | 0.122 | 1 | 18 | 25 | 35 | 15 | 0.038
000-0881 | Air Core Coil 0,090mH +/-5% 0,229Ω wire 0,70mm=21AWG OD-22 / 15mm | 0.09 | 0.229 | 0.7 | 21 | 15 | 22 | 15 | 0.018
000-0922 | Air Core Coil 0,090mH +/-5% 0,378Ω wire 0,50mm=24AWG OD-17 / 8mm | 0.09 | 0.378 | 0.5 | 24 | 9 | 17 | 8 | 0.008
000-1141 | Air Core Coil 0,090mH +/-5% 0,210Ω wire 0,70mm=21AWG OD-26 / 8mm | 0.09 | 0.21 | 0.7 | 21 | 15 | 26 | 8 | 0.017
000-1646 | Air Core Coil 0,090mH +/-5% 0,130Ω wire 1,00mm=18AWG OD-29 / 15mm | 0.09 | 0.13 | 1 | 18 | 15 | 29 | 15 | 0.043
000-0002 | Air Core Coil 0,100mH +/-3% 0,067Ω wire 1,60mm=14AWG OD-35 / 25mm | 0.1 | 0.067 | 1.6 | 14 | 8 | 35 | 25 | 0.14
000-0102 | Air Core Coil 0,100mH +/-3% 0,055Ω wire 1,80mm=13AWG OD-39 / 25mm | 0.1 | 0.055 | 1.8 | 13 | 8 | 39 | 25 | 0.177
000-0206 | Air Core Coil 0,100mH +/-3% 0,18Ω wire 1,00mm=18AWG OD-21 / 40mm | 0.1 | 0.18 | 1 | 18 | 10 | 21 | 40 | 0.056
000-0241 | Air Core Coil 0,100mH +/-3% 0,58Ω wire 0,40mm=26AWG OD-15 / 8mm | 0.1 | 0.58 | 0.4 | 26 | 9 | 15 | 8 | 0.006
000-0951 | Air Core Coil 0,100mH +/-3% 0,10Ω wire 1,20mm=17AWG OD-33 / 15mm | 0.1 | 0.096 | 1.2 | 17 | 15 | 33 | 15 | 0.063
000-1002 | Air Core Coil 0,100mH +/-3% 0,190Ω wire 0,80mm=20AWG OD-31 / 10mm | 0.1 | 0.19 | 0.8 | 20 | 20 | 31 | 10 | 0.026
000-1148 | Air Core Coil 0,100mH +/-3% 0,260Ω wire 0,70mm=21AWG OD-24 / 8mm | 0.1 | 0.26 | 0.7 | 21 | 9 | 24 | 8 | 0.019
000-1149 | Air Core Coil 0,100mH +/-3% 0,190Ω wire 0,80mm=20AWG OD-27 / 8mm | 0.1 | 0.19 | 0.8 | 20 | 9 | 27 | 8 | 0.025
000-1234 | Air Core Coil 0,100mH +/-3% 0,120Ω wire 1,00mm=18AWG OD-35 / 10mm | 0.1 | 0.12 | 1 | 18 | 20 | 35 | 10 | 0.042
000-1237 | Air Core Coil 0,100mH +/-3% 0,260Ω wire 0,70mm=21AWG OD-30 / 15mm | 0.1 | 0.26 | 0.7 | 21 | 25 | 30 | 15 | 0.021
000-1361 | Air Core Coil 0,100mH +/-3% 0,330Ω wire 0,70mm=21AWG OD-29 / 30mm | 0.1 | 0.33 | 0.7 | 21 | 25 | 29 | 30 | 0.025
000-1449 | Air Core Coil 0,100mH +/-3% 0,190Ω wire 0,80mm=20AWG OD-24 / 15mm | 0.1 | 0.19 | 0.8 | 20 | 15 | 24 | 15 | 0.026
000-1463 | Air Core Coil 0,100mH +/-3% 0,290Ω wire 0,63mm=22AWG OD-25 / 8mm | 0.1 | 0.29 | 0.63 | 22 | 15 | 25 | 8 | 0.014
000-1533 | Air Core Coil 0,100mH +/-3% 0,117Ω wire 1,20mm=17AWG OD-34 / 30mm | 0.1 | 0.117 | 1.2 | 17 | 25 | 34 | 30 | 0.07
000-1535 | Air Core Coil 0,100mH +/-3% 0,075Ω wire 1,40mm=15AWG OD-43 / 15mm | 0.1 | 0.075 | 1.4 | 15 | 25 | 43 | 15 | 0.089
000-1536 | Air Core Coil 0,100mH +/-3% 0,160Ω wire 1,00mm=18AWG OD-31 / 30mm | 0.1 | 0.16 | 1 | 18 | 25 | 31 | 30 | 0.05
000-1580 | Air Core Coil 0,100mH +/-3% 0,08Ω wire 1,40mm=15AWG OD-36 / 30mm | 0.1 | 0.082 | 1.4 | 15 | 25 | 36 | 30 | 0.102
000-1751 | Air Core Coil 0,100mH +/-3% 0,580Ω wire 0,50mm=24AWG OD-19 / 27mm | 0.1 | 0.58 | 0.5 | 24 | 15 | 19 | 27 | 0.012
000-1752 | Air Core Coil 0,100mH +/-3% 0,290Ω wire 0,70mm=21AWG OD-20 / 27mm | 0.1 | 0.29 | 0.7 | 21 | 15 | 20 | 27 | 0.024
000-1801 | Air Core Coil 0,100mH +/-3% 0,230Ω wire 0,70mm=21AWG OD-26 / 8mm | 0.1 | 0.23 | 0.7 | 21 | 15 | 26 | 8 | 0.018
000-1809 | Air Core Coil 0,100mH +/-3% 0,440Ω wire 0,50mm=24AWG OD-21 / 8mm | 0.1 | 0.44 | 0.5 | 24 | 15 | 21 | 8 | 0.009
000-1810 | Air Core Coil 0,100mH +/-3% 0,090Ω wire 1,20mm=17AWG OD-38 / 15mm | 0.1 | 0.09 | 1.2 | 17 | 25 | 38 | 15 | 0.065
000-1900 | Air Core Coil 0,100mH +/-3% 0,250Ω wire 0,70mm=21AWG OD-22 / 15mm | 0.1 | 0.25 | 0.7 | 21 | 15 | 22 | 15 | 0.019
000-1948 | Air Core Coil 0,100mH +/-3% 0,130Ω wire 1,00mm=18AWG OD-35 / 15mm | 0.1 | 0.13 | 1 | 18 | 25 | 35 | 15 | 0.044
000-1964 | Air Core Coil 0,100mH +/-3% 0,130Ω wire 1,00mm=18AWG OD-29 / 15mm | 0.1 | 0.13 | 1 | 18 | 15 | 29 | 15 | 0.042
000-1617 | Air Core Coil 0,107mH +/-5% 0,630Ω wire 0,40mm=26AWG OD-15 / 8mm | 0.107 | 0.63 | 0.4 | 26 | 9 | 15 | 8 | 0.006
000-1620 | Air Core Coil 0,107mH +/-5% 0,100Ω wire 1,20mm=17AWG OD-38 / 15mm | 0.107 | 0.1 | 1.2 | 17 | 25 | 38 | 15 | 0.067
000-0177 | Air Core Coil 0,110mH +/-3% 0,44Ω wire 0,50mm=24AWG OD-22 / 8mm | 0.11 | 0.44 | 0.5 | 24 | 15 | 22 | 8 | 0.01
000-0894 | Air Core Coil 0,110mH +/-3% 0,430Ω wire 0,50mm=24AWG OD-18 / 8mm | 0.11 | 0.43 | 0.5 | 24 | 9 | 18 | 8 | 0.009
000-0895 | Air Core Coil 0,110mH +/-5% 1,14Ω wire 0,30mm=29AWG OD-18 / 8mm | 0.11 | 1.14 | 0.3 | 29 | 15 | 18 | 8 | 0.003
000-0917 | Air Core Coil 0,110mH +/-3% 0,133Ω wire 1,00mm=18AWG OD-36 / 15mm | 0.11 | 0.133 | 1 | 18 | 25 | 36 | 15 | 0.045
000-1621 | Air Core Coil 0,110mH +/-3% 0,100Ω wire 1,20mm=17AWG OD-38 / 15mm | 0.11 | 0.1 | 1.2 | 17 | 25 | 38 | 15 | 0.067
000-1634 | Air Core Coil 0,110mH +/-3% 0,200Ω wire 0,80mm=20AWG OD-31 / 10mm | 0.11 | 0.2 | 0.8 | 20 | 20 | 31 | 10 | 0.027
000-1692 | Air Core Coil 0,110mH +/-3% 0,250Ω wire 0,70mm=21AWG OD-24 / 15mm | 0.11 | 0.25 | 0.7 | 21 | 15 | 24 | 15 | 0.021
000-0003 | Air Core Coil 0,120mH +/-3% 0,074Ω wire 1,60mm=14AWG OD-35 / 25mm | 0.12 | 0.074 | 1.6 | 14 | 8 | 35 | 25 | 0.15
000-0066 | Air Core Coil 0,120mH +/-3% 0,06Ω wire 1,80mm=13AWG OD-46 / 30mm | 0.12 | 0.06 | 1.8 | 13 | 25 | 46 | 30 | 0.188
000-0103 | Air Core Coil 0,120mH +/-3% 0,060Ω wire 1,80mm=13AWG OD-39 / 25mm | 0.12 | 0.06 | 1.8 | 13 | 8 | 39 | 25 | 0.195
000-0928 | Air Core Coil 0,120mH +/-3% 0,110Ω wire 1,20mm=17AWG OD-38 / 15mm | 0.12 | 0.11 | 1.2 | 17 | 25 | 38 | 15 | 0.072
000-1003 | Air Core Coil 0,120mH +/-3% 0,320Ω wire 0,63mm=22AWG OD-26 / 8mm | 0.12 | 0.32 | 0.63 | 22 | 15 | 26 | 8 | 0.016
000-1080 | Air Core Coil 0,120mH +/-3% 0,700Ω wire 0,40mm=26AWG OD-20 / 8mm | 0.12 | 0.7 | 0.4 | 26 | 15 | 20 | 8 | 0.006
000-1090 | Air Core Coil 0,120mH +/-3% 0,250Ω wire 0,70mm=21AWG OD-24 / 15mm | 0.12 | 0.25 | 0.7 | 21 | 15 | 24 | 15 | 0.022
000-1261 | Air Core Coil 0,120mH +/-3% 0,26Ω wire 0,70mm=21AWG OD-27 / 8mm | 0.12 | 0.26 | 0.7 | 21 | 15 | 27 | 8 | 0.02
000-1325 | Air Core Coil 0,120mH +/-3% 0,440Ω wire 0,50mm=24AWG OD-18 / 8mm | 0.12 | 0.44 | 0.5 | 24 | 9 | 18 | 8 | 0.009
000-1543 | Air Core Coil 0,120mH +/-3% 0,086Ω wire 1,40mm=15AWG OD-43 / 15mm | 0.12 | 0.086 | 1.4 | 15 | 25 | 43 | 15 | 0.095
000-1675 | Air Core Coil 0,120mH +/-3% 0,147Ω wire 1,00mm=18AWG OD-35 / 15mm | 0.12 | 0.147 | 1 | 18 | 25 | 35 | 15 | 0.047
000-1680 | Air Core Coil 0,120mH +/-3% 0,150Ω wire 1,00mm=18AWG OD-29 / 15mm | 0.12 | 0.15 | 1 | 18 | 15 | 29 | 15 | 0.046
000-1682 | Air Core Coil 0,120mH +/-3% 0,140Ω wire 1,00mm=18AWG OD-37 / 10mm | 0.12 | 0.14 | 1 | 18 | 20 | 37 | 10 | 0.044
000-1811 | Air Core Coil 0,120mH +/-3% 0,470Ω wire 0,50mm=24AWG OD-22 / 8mm | 0.12 | 0.47 | 0.5 | 24 | 15 | 22 | 8 | 0.01
000-1812 | Air Core Coil 0,120mH +/-3% 0,210Ω wire 0,80mm=20AWG OD-31 / 10mm | 0.12 | 0.21 | 0.8 | 20 | 20 | 31 | 10 | 0.028
000-0999 | Air Core Coil 0,125mH +/-5% 1,15Ω wire 0,30mm=29AWG OD-18 / 8mm | 0.125 | 1.15 | 0.3 | 29 | 15 | 18 | 8 | 0.003
000-0152 | Air Core Coil 0,126mH +/-5% 0,15Ω wire 1,00mm=18AWG OD-29 / 15mm | 0.126 | 0.15 | 1 | 18 | 15 | 29 | 15 | 0.047
000-0208 | Air Core Coil 0,130mH +/-3% 0,30Ω wire 0,80mm=20AWG OD-18 / 40mm | 0.13 | 0.3 | 0.8 | 20 | 10 | 18 | 40 | 0.04
000-0739 | Air Core Coil 0,130mH +/-3% 0,71Ω wire 0,40mm=26AWG OD-20 / 8mm | 0.13 | 0.71 | 0.4 | 26 | 15 | 20 | 8 | 0.006
000-0901 | Air Core Coil 0,130mH +/-3% 0,22Ω wire 0,80mm=20AWG OD-32 / 10mm | 0.13 | 0.22 | 0.8 | 20 | 20 | 32 | 10 | 0.03
000-0973 | Air Core Coil 0,130mH +/-3% 0,31Ω wire 0,63mm=22AWG OD-25 / 8mm | 0.13 | 0.31 | 0.63 | 22 | 15 | 25 | 8 | 0.017
000-1531 | Air Core Coil 0,130mH +/-3% 0,290Ω wire 0,70mm=21AWG OD-25 / 15mm | 0.13 | 0.29 | 0.7 | 21 | 15 | 25 | 15 | 0.022
000-1738 | Air Core Coil 0,130mH +/-3% 0,476Ω wire 0,50mm=24AWG OD-22 / 8mm | 0.13 | 0.476 | 0.5 | 24 | 15 | 22 | 8 | 0.01
000-1949 | Air Core Coil 0,130mH +/-3% 0,160Ω wire 1,00mm=18AWG OD-37 / 15mm | 0.13 | 0.16 | 1 | 18 | 25 | 37 | 15 | 0.05
000-1965 | Air Core Coil 0,130mH +/-3% 0,160Ω wire 1,00mm=18AWG OD-30 / 15mm | 0.13 | 0.16 | 1 | 18 | 15 | 30 | 15 | 0.048
000-0168 | Air Core Coil 0,135mH +/-5% 0,291Ω wire 0,70mm=21AWG OD-25 / 15mm | 0.135 | 0.291 | 0.7 | 21 | 15 | 25 | 15 | 0.023
000-0219 | Air Core Coil 0,135mH +/-3% 0,085Ω wire 1,40mm=15AWG OD-45 / 15mm | 0.135 | 0.085 | 1.4 | 15 | 25 | 45 | 15 | 0.109
000-0702 | Air Core Coil 0,135mH +/-3% 0,16Ω wire 1,00mm=18AWG OD-30 / 15mm | 0.135 | 0.16 | 1 | 18 | 15 | 30 | 15 | 0.05
000-0706 | Air Core Coil 0,135mH +/-3% 0,12Ω wire 1,20mm=17AWG OD-42 / 15mm | 0.135 | 0.12 | 1.2 | 17 | 25 | 42 | 15 | 0.079
000-0721 | Air Core Coil 0,135mH +/-3% 1,16Ω wire 0,30mm=29AWG OD-18 / 8mm | 0.135 | 1.16 | 0.3 | 29 | 15 | 18 | 8 | 0.003
000-0207 | Air Core Coil 0,140mH +/-3% 0,22Ω wire 1,00mm=18AWG OD-22 / 40mm | 0.14 | 0.22 | 1 | 18 | 10 | 22 | 40 | 0.068
000-0247 | Air Core Coil 0,140mH +/-3% 0,28Ω wire 0,70mm=21AWG OD-29 / 8mm | 0.14 | 0.283 | 0.7 | 21 | 15 | 29 | 8 | 0.023
000-0921 | Air Core Coil 0,140mH +/-3% 0,163Ω wire 1,00mm=18AWG OD-30 / 15mm | 0.14 | 0.163 | 1 | 18 | 15 | 30 | 15 | 0.05
000-1112 | Air Core Coil 0,140mH +/-3% 0,225Ω wire 0,80mm=20AWG OD-32 / 10mm | 0.14 | 0.225 | 0.8 | 20 | 20 | 32 | 10 | 0.03
000-1813 | Air Core Coil 0,140mH +/-3% 0,500Ω wire 0,50mm=24AWG OD-22 / 8mm | 0.14 | 0.5 | 0.5 | 24 | 15 | 22 | 8 | 0.011
000-0004 | Air Core Coil 0,150mH +/-3% 0,084Ω wire 1,60mm=14AWG OD-38 / 25mm | 0.15 | 0.084 | 1.6 | 14 | 8 | 38 | 25 | 0.166
000-0104 | Air Core Coil 0,150mH +/-3% 0,070Ω wire 1,80mm=13AWG OD-42 / 25mm | 0.15 | 0.07 | 1.8 | 13 | 8 | 42 | 25 | 0.221
000-1007 | Air Core Coil 0,150mH +/-3% 0,310Ω wire 0,70mm=21AWG OD-25 / 15mm | 0.15 | 0.31 | 0.7 | 21 | 15 | 25 | 15 | 0.024
000-1045 | Air Core Coil 0,150mH +/-3% 0,240Ω wire 0,80mm=20AWG OD-26 / 15mm | 0.15 | 0.24 | 0.8 | 20 | 15 | 26 | 15 | 0.033
000-1051 | Air Core Coil 0,150mH +/-3% 0,160Ω wire 1,00mm=18AWG OD-37 / 15mm | 0.15 | 0.16 | 1 | 18 | 25 | 37 | 15 | 0.054
000-1061 | Air Core Coil 0,150mH +/-3% 0,300Ω wire 0,70mm=21AWG OD-30 / 10mm | 0.15 | 0.3 | 0.7 | 21 | 20 | 30 | 10 | 0.024
000-1092 | Air Core Coil 0,150mH +/-3% 0,120Ω wire 1,20mm=17AWG OD-41 / 15mm | 0.15 | 0.12 | 1.2 | 17 | 25 | 41 | 15 | 0.079
000-1129 | Air Core Coil 0,150mH +/-3% 0,330Ω wire 0,63mm=22AWG OD-26 / 8mm | 0.15 | 0.33 | 0.63 | 22 | 15 | 26 | 8 | 0.018
000-1130 | Air Core Coil 0,150mH +/-3% 0,160Ω wire 1,00mm=18AWG OD-31 / 15mm | 0.15 | 0.16 | 1 | 18 | 15 | 31 | 15 | 0.055
000-1146 | Air Core Coil 0,150mH +/-3% 0,290Ω wire 0,70mm=21AWG OD-25 / 8mm | 0.15 | 0.29 | 0.7 | 21 | 9 | 25 | 8 | 0.023
000-1206 | Air Core Coil 0,150mH +/-3% 0,193Ω wire 1,00mm=18AWG OD-33 / 30mm | 0.15 | 0.193 | 1 | 18 | 25 | 33 | 30 | 0.062
000-1236 | Air Core Coil 0,150mH +/-3% 0,160Ω wire 1,00mm=18AWG OD-39 / 10mm | 0.15 | 0.16 | 1 | 18 | 20 | 39 | 10 | 0.053
000-1262 | Air Core Coil 0,150mH +/-3% 0,283Ω wire 0,70mm=21AWG OD-29 / 8mm | 0.15 | 0.283 | 0.7 | 21 | 15 | 29 | 8 | 0.023
000-1324 | Air Core Coil 0,150mH +/-3% 0,490Ω wire 0,50mm=24AWG OD-19 / 8mm | 0.15 | 0.49 | 0.5 | 24 | 9 | 19 | 8 | 0.01
000-1358 | Air Core Coil 0,150mH +/-3% 0,400Ω wire 0,70mm=21AWG OD-29 / 30mm | 0.15 | 0.4 | 0.7 | 21 | 25 | 29 | 30 | 0.029
000-1472 | Air Core Coil 0,150mH +/-3% 0,850Ω wire 0,40mm=26AWG OD-20 / 8mm | 0.15 | 0.85 | 0.4 | 26 | 15 | 20 | 8 | 0.006
000-1485 | Air Core Coil 0,150mH +/-3% 0,099Ω wire 1,40mm=15AWG OD-45 / 15mm | 0.15 | 0.099 | 1.4 | 15 | 25 | 45 | 15 | 0.11
000-1496 | Air Core Coil 0,150mH +/-3% 0,146Ω wire 1,20mm=17AWG OD-34 / 30mm | 0.15 | 0.146 | 1.2 | 17 | 25 | 34 | 30 | 0.093
000-1688 | Air Core Coil 0,150mH +/-3% 0,105Ω wire 1,40mm=15AWG OD-38 / 30mm | 0.15 | 0.105 | 1.4 | 15 | 25 | 38 | 30 | 0.126
000-1814 | Air Core Coil 0,150mH +/-3% 1,16Ω wire 0,30mm=29AWG OD-18 / 8mm | 0.15 | 1.16 | 0.3 | 29 | 15 | 18 | 8 | 0.0035
000-1815 | Air Core Coil 0,150mH +/-3% 0,230Ω wire 0,80mm=20AWG OD-32 / 10mm | 0.15 | 0.23 | 0.8 | 20 | 20 | 32 | 10 | 0.032
000-1816 | Air Core Coil 0,150mH +/-3% 0,510Ω wire 0,50mm=24AWG OD-23 / 8mm | 0.15 | 0.51 | 0.5 | 24 | 15 | 23 | 8 | 0.011
000-0064 | Air Core Coil 0,160mH +/-3% 0,07Ω wire 1,80mm=13AWG OD-46 / 30mm | 0.16 | 0.07 | 1.8 | 13 | 25 | 46 | 30 | 0.228
000-0225 | Air Core Coil 0,160mH +/-3% 1,30Ω wire 0,30mm=29AWG OD-19 / 8mm | 0.16 | 1.3 | 0.3 | 29 | 15 | 19 | 8 | 0.004
000-0232 | Air Core Coil 0,160mH +/-3% 0,15Ω wire 1,20mm=17AWG OD-37 / 30mm | 0.16 | 0.15 | 1.2 | 17 | 25 | 37 | 30 | 0.098
000-0746 | Air Core Coil 0,160mH +/-3% 0,17Ω wire 1,00mm=18AWG OD-39 / 10mm | 0.16 | 0.17 | 1 | 18 | 20 | 39 | 10 | 0.056
000-0952 | Air Core Coil 0,160mH +/-3% 0,12Ω wire 1,20mm=17AWG OD-37 / 15mm | 0.16 | 0.123 | 1.2 | 17 | 15 | 37 | 15 | 0.082
000-1008 | Air Core Coil 0,160mH +/-3% 0,850Ω wire 0,40mm=26AWG OD-20 / 8mm | 0.16 | 0.85 | 0.4 | 26 | 15 | 20 | 8 | 0.007
000-1397 | Air Core Coil 0,160mH +/-3% 0,410Ω wire 0,70mm=21AWG OD-29 / 30mm | 0.16 | 0.41 | 0.7 | 21 | 25 | 29 | 30 | 0.031
000-1627 | Air Core Coil 0,160mH +/-3% 0,180Ω wire 1,00mm=18AWG OD-33 / 15mm | 0.16 | 0.18 | 1 | 18 | 15 | 33 | 15 | 0.056
000-1684 | Air Core Coil 0,160mH +/-3% 0,290Ω wire 0,70mm=21AWG OD-29 / 8mm | 0.16 | 0.29 | 0.7 | 21 | 15 | 29 | 8 | 0.023
000-1817 | Air Core Coil 0,160mH +/-3% 0,240Ω wire 0,80mm=20AWG OD-33 / 10mm | 0.16 | 0.24 | 0.8 | 20 | 20 | 33 | 10 | 0.032
000-0978 | Air Core Coil 0,169mH +/-5% 1,17Ω wire 0,30mm=29AWG OD-18 / 8mm | 0.169 | 1.17 | 0.3 | 29 | 15 | 18 | 8 | 0.005
000-0822 | Air Core Coil 0,170mH +/-3% 0,18Ω wire 1,00mm=18AWG OD-28 / 17mm | 0.17 | 0.18 | 1 | 18 | 10 | 28 | 17 | 0.059
000-0965 | Air Core Coil 0,170mH +/-3% 0,14Ω wire 1,20mm=17AWG OD-38 / 15mm | 0.17 | 0.14 | 1.2 | 17 | 15 | 38 | 15 | 0.09
000-1049 | Air Core Coil 0,170mH +/-3% 0,111Ω wire 1,40mm=15AWG OD-38 / 30mm | 0.17 | 0.111 | 1.4 | 15 | 25 | 38 | 30 | 0.131
000-1270 | Air Core Coil 0,170mH +/-3% 0,180Ω wire 1,00mm=18AWG OD-33 / 15mm | 0.17 | 0.18 | 1 | 18 | 15 | 33 | 15 | 0.057
000-0164 | Air Core Coil 0,174mH +/-3% 0,099Ω wire 1,40mm=15AWG OD-45 / 15mm | 0.174 | 0.099 | 1.4 | 15 | 25 | 49 | 15 | 0.124
000-0005 | Air Core Coil 0,180mH +/-3% 0,094Ω wire 1,60mm=14AWG OD-42 / 25mm | 0.18 | 0.094 | 1.6 | 14 | 8 | 42 | 25 | 0.192
000-0105 | Air Core Coil 0,180mH +/-3% 0,075Ω wire 1,80mm=13AWG OD-49 / 30mm | 0.18 | 0.075 | 1.8 | 13 | 25 | 49 | 30 | 0.239
000-0798 | Air Core Coil 0,180mH +/-3% 0,32Ω wire 0,70mm=21AWG OD-27 / 8mm | 0.18 | 0.32 | 0.7 | 21 | 9 | 27 | 8 | 0.026
000-1010 | Air Core Coil 0,180mH +/-3% 0,180Ω wire 1,00mm=18AWG OD-39 / 15mm | 0.18 | 0.18 | 1 | 18 | 25 | 39 | 15 | 0.059
000-1066 | Air Core Coil 0,180mH +/-3% 0,270Ω wire 0,80mm=20AWG OD-27 / 15mm | 0.18 | 0.27 | 0.8 | 20 | 15 | 27 | 15 | 0.037
000-1072 | Air Core Coil 0,180mH +/-3% 0,330Ω wire 0,70mm=21AWG OD-25 / 15mm | 0.18 | 0.33 | 0.7 | 21 | 15 | 25 | 15 | 0.027
000-1091 | Air Core Coil 0,180mH +/-3% 0,420Ω wire 0,63mm=22AWG OD-24 / 15mm | 0.18 | 0.42 | 0.63 | 22 | 15 | 24 | 15 | 0.02
000-1207 | Air Core Coil 0,180mH +/-3% 0,210Ω wire 1,00mm=18AWG OD-33 / 30mm | 0.18 | 0.21 | 1 | 18 | 25 | 33 | 30 | 0.067
000-1273 | Air Core Coil 0,180mH +/-3% 0,105Ω wire 1,40mm=15AWG OD-56 / 10mm | 0.18 | 0.105 | 1.4 | 15 | 25 | 56 | 10 | 0.123
000-1277 | Air Core Coil 0,180mH +/-3% 0,180Ω wire 1,00mm=18AWG OD-39 / 10mm | 0.18 | 0.18 | 1 | 18 | 20 | 39 | 10 | 0.056
000-1289 | Air Core Coil 0,180mH +/-3% 0,180Ω wire 1,00mm=18AWG OD-33 / 15mm | 0.18 | 0.18 | 1 | 18 | 15 | 33 | 15 | 0.06
000-1291 | Air Core Coil 0,180mH +/-3% 0,321Ω wire 0,70mm=21AWG OD-30 / 8mm | 0.18 | 0.321 | 0.7 | 21 | 15 | 30 | 8 | 0.024
000-1421 | Air Core Coil 0,180mH +/-3% 0,430Ω wire 0,70mm=21AWG OD-29 / 30mm | 0.18 | 0.43 | 0.7 | 21 | 25 | 29 | 30 | 0.032
000-1475 | Air Core Coil 0,180mH +/-3% 1,20Ω wire 0,30mm=29AWG OD-18 / 8mm | 0.18 | 1.2 | 0.3 | 29 | 15 | 18 | 8 | 0.005
000-1488 | Air Core Coil 0,180mH +/-3% 0,382Ω wire 0,63mm=22AWG OD-27 / 8mm | 0.18 | 0.382 | 0.63 | 22 | 15 | 27 | 8 | 0.02
000-1741 | Air Core Coil 0,180mH +/-3% 0,850Ω wire 0,50mm=24AWG OD-28 / 30mm | 0.18 | 0.85 | 0.5 | 24 | 25 | 28 | 30 | 0.017
000-1750 | Air Core Coil 0,180mH +/-3% 0,810Ω wire 0,50mm=24AWG OD-19 / 27mm | 0.18 | 0.81 | 0.5 | 24 | 15 | 19 | 27 | 0.016
000-1818 | Air Core Coil 0,180mH +/-3% 0,250Ω wire 0,80mm=20AWG OD-34 / 10mm | 0.18 | 0.25 | 0.8 | 20 | 20 | 34 | 10 | 0.035
000-1819 | Air Core Coil 0,180mH +/-3% 0,900Ω wire 0,40mm=26AWG OD-20 / 8mm | 0.18 | 0.9 | 0.4 | 26 | 15 | 20 | 8 | 0.008
000-1820 | Air Core Coil 0,180mH +/-3% 0,550Ω wire 0,50mm=24AWG OD-23 / 8mm | 0.18 | 0.55 | 0.5 | 24 | 15 | 23 | 8 | 0.012
000-1937 | Air Core Coil 0,180mH +/-3% 0,140Ω wire 1,20mm=17AWG OD-38 / 15mm | 0.18 | 0.14 | 1.2 | 17 | 15 | 38 | 15 | 0.091
000-0163 | Air Core Coil 0,185mH +/-3% 0,11Ω wire 1,40mm=15AWG OD-50 / 15mm | 0.185 | 0.115 | 1.4 | 15 | 25 | 50 | 15 | 0.128
000-0096 | Air Core Coil 0,190mH +/-3% 0,08Ω wire 1,80mm=13AWG OD-46 / 25mm | 0.19 | 0.08 | 1.8 | 13 | 8 | 46 | 25 | 0.252
000-0248 | Air Core Coil 0,190mH +/-3% 0,11Ω wire 1,40mm=15AWG OD-49 / 15mm | 0.19 | 0.115 | 1.4 | 15 | 25 | 50 | 15 | 0.133
000-0941 | Air Core Coil 0,190mH +/-3% 0,290Ω wire 0,80mm=20AWG OD-29 / 13mm | 0.19 | 0.29 | 0.8 | 20 | 15 | 29 | 13 | 0.037
000-1042 | Air Core Coil 0,190mH +/-3% 0,182Ω wire 1,00mm=18AWG OD-41 / 10mm | 0.19 | 0.182 | 1 | 18 | 20 | 41 | 10 | 0.058
000-1530 | Air Core Coil 0,190mH +/-3% 0,920Ω wire 0,40mm=26AWG OD-20 / 8mm | 0.19 | 0.92 | 0.4 | 26 | 15 | 20 | 8 | 0.008
000-1576 | Air Core Coil 0,190mH +/-3% 0,14Ω wire 1,20mm=17AWG OD-48 / 10mm | 0.19 | 0.14 | 1.2 | 17 | 20 | 48 | 10 | 0.093
000-1597 | Air Core Coil 0,190mH +/-3% 0,290Ω wire 0,80mm=20AWG OD-28 / 15mm | 0.19 | 0.29 | 0.8 | 20 | 15 | 28 | 15 | 0.037
000-1667 | Air Core Coil 0,190mH +/-3% 0,345Ω wire 0,70mm=21AWG OD-25 / 15mm | 0.19 | 0.345 | 0.7 | 21 | 15 | 25 | 15 | 0.027
000-1763 | Air Core Coil 0,190mH +/-3% 0,209Ω wire 1,00mm=18AWG OD-26 / 25mm | 0.19 | 0.209 | 1 | 18 | 8 | 26 | 25 | 0.067
000-1906 | Air Core Coil 0,190mH +/-3% 0,590Ω wire 0,50mm=24AWG OD-23 / 8mm | 0.19 | 0.59 | 0.5 | 24 | 15 | 23 | 8 | 0.012
000-0919 | Air Core Coil 0,193mH +/-5% 0,145Ω wire 1,20mm=17AWG OD-43 / 15mm | 0.193 | 0.145 | 1.2 | 17 | 25 | 43 | 15 | 0.091
000-0057 | Air Core Coil 0,200mH +/-3% 0,10Ω wire 1,60mm=14AWG OD-42 / 25mm | 0.2 | 0.1 | 1.6 | 14 | 8 | 42 | 25 | 0.205
000-0139 | Air Core Coil 0,200mH +/-3% 0,080Ω wire 1,80mm=13AWG OD-46 / 25mm | 0.2 | 0.08 | 1.8 | 13 | 8 | 46 | 25 | 0.265
000-0803 | Air Core Coil 0,200mH +/-3% 1,690Ω wire 0,30mm=29AWG OD-19 / 8mm | 0.2 | 1.69 | 0.3 | 29 | 15 | 19 | 8 | 0.005
000-0854 | Air Core Coil 0,200mH +/-3% 0,45Ω wire 0,63mm=22AWG OD-24 / 15mm | 0.2 | 0.45 | 0.63 | 22 | 15 | 24 | 15 | 0.022
000-1011 | Air Core Coil 0,200mH +/-3% 0,700Ω wire 0,50mm=24AWG OD-20 / 15mm | 0.2 | 0.7 | 0.5 | 24 | 15 | 20 | 15 | 0.014
000-1073 | Air Core Coil 0,200mH +/-3% 0,600Ω wire 0,50mm=24AWG OD-24 / 8mm | 0.2 | 0.6 | 0.5 | 24 | 15 | 24 | 8 | 0.013
000-1100 | Air Core Coil 0,200mH +/-3% 0,350Ω wire 0,70mm=21AWG OD-30 / 10mm | 0.2 | 0.35 | 0.7 | 21 | 20 | 30 | 10 | 0.026
000-1101 | Air Core Coil 0,200mH +/-3% 0,350Ω wire 0,70mm=21AWG OD-25 / 15mm | 0.2 | 0.35 | 0.7 | 21 | 15 | 25 | 15 | 0.028
000-1109 | Air Core Coil 0,200mH +/-3% 0,290Ω wire 0,80mm=20AWG OD-29 / 13mm | 0.2 | 0.29 | 0.8 | 20 | 15 | 29 | 13 | 0.037
000-1147 | Air Core Coil 0,200mH +/-3% 0,350Ω wire 0,70mm=21AWG OD-28 / 8mm | 0.2 | 0.35 | 0.7 | 21 | 9 | 28 | 8 | 0.027
000-1276 | Air Core Coil 0,200mH +/-3% 0,193Ω wire 1,00mm=18AWG OD-41 / 10mm | 0.2 | 0.193 | 1 | 18 | 20 | 41 | 10 | 0.062
000-1357 | Air Core Coil 0,200mH +/-3% 0,210Ω wire 1,00mm=18AWG OD-35 / 25mm | 0.2 | 0.21 | 1 | 18 | 25 | 35 | 25 | 0.068
000-1359 | Air Core Coil 0,200mH +/-3% 0,450Ω wire 0,70mm=21AWG OD-30 / 30mm | 0.2 | 0.45 | 0.7 | 21 | 25 | 30 | 30 | 0.034
000-1462 | Air Core Coil 0,200mH +/-3% 0,420Ω wire 0,63mm=22AWG OD-28 / 8mm | 0.2 | 0.42 | 0.63 | 22 | 15 | 28 | 8 | 0.021
000-1507 | Air Core Coil 0,200mH +/-3% 0,130Ω wire 1,40mm=15AWG OD-41 / 30mm | 0.2 | 0.13 | 1.4 | 15 | 25 | 41 | 30 | 0.148
000-1600 | Air Core Coil 0,200mH +/-3% 0,150Ω wire 1,20mm=17AWG OD-43 / 15mm | 0.2 | 0.15 | 1.2 | 17 | 25 | 43 | 15 | 0.093
000-1606 | Air Core Coil 0,200mH +/-3% 0,115Ω wire 1,40mm=15AWG OD-48 / 15mm | 0.2 | 0.115 | 1.4 | 15 | 25 | 48 | 15 | 0.135
000-1612 | Air Core Coil 0,200mH +/-3% 0,110Ω wire 1,40mm=15AWG OD-56 / 10mm | 0.2 | 0.11 | 1.4 | 15 | 25 | 56 | 10 | 0.132
000-1622 | Air Core Coil 0,200mH +/-3% 0,295Ω wire 0,80mm=20AWG OD-28 / 15mm | 0.2 | 0.295 | 0.8 | 20 | 15 | 28 | 15 | 0.037
000-1822 | Air Core Coil 0,200mH +/-3% 0,200Ω wire 1,00mm=18AWG OD-39 / 15mm | 0.2 | 0.2 | 1 | 18 | 25 | 39 | 15 | 0.063
000-1823 | Air Core Coil 0,200mH +/-3% 0,940Ω wire 0,40mm=26AWG OD-21 / 8mm | 0.2 | 0.94 | 0.4 | 26 | 15 | 21 | 8 | 0.008
000-1824 | Air Core Coil 0,200mH +/-3% 0,290Ω wire 0,80mm=20AWG OD-34 / 10mm | 0.2 | 0.29 | 0.8 | 20 | 20 | 34 | 10 | 0.037
000-1875 | Air Core Coil 0,200mH +/-3% 1,000Ω wire 0,40mm=26AWG OD-24 / 10mm | 0.2 | 1 | 0.4 | 26 | 20 | 24 | 10 | 0.009
000-1928 | Air Core Coil 0,200mH +/-3% 0,150Ω wire 1,20mm=17AWG OD-40 / 15mm | 0.2 | 0.15 | 1.2 | 17 | 15 | 40 | 15 | 0.092
000-1985 | Air Core Coil 0,200mH +/-3% 0,220Ω wire 1,00mm=18AWG OD-26 / 25mm | 0.2 | 0.22 | 1 | 18 | 8 | 26 | 25 | 0.069
000-0100 | Air Core Coil 0,210mH +/-3% 0,080Ω wire 1,80mm=13AWG OD-49 / 30mm | 0.21 | 0.08 | 1.8 | 13 | 25 | 49 | 30 | 0.263
000-1074 | Air Core Coil 0,210mH +/-3% 0,605Ω wire 0,50mm=24AWG OD-24 / 8mm | 0.21 | 0.605 | 0.5 | 24 | 15 | 24 | 8 | 0.014
000-1086 | Air Core Coil 0,210mH +/-3% 0,295Ω wire 0,80mm=20AWG OD-34 / 10mm | 0.21 | 0.295 | 0.8 | 20 | 20 | 34 | 10 | 0.038
000-1420 | Air Core Coil 0,210mH +/-3% 0,460Ω wire 0,70mm=21AWG OD-30 / 30mm | 0.21 | 0.46 | 0.7 | 21 | 25 | 30 | 30 | 0.036
000-1559 | Air Core Coil 0,210mH +/-3% 0,150Ω wire 1,20mm=17AWG OD-44 / 15mm | 0.21 | 0.15 | 1.2 | 17 | 25 | 44 | 15 | 0.095
000-1686 | Air Core Coil 0,210mH +/-3% 0,370Ω wire 0,70mm=21AWG OD-31 / 8mm | 0.21 | 0.37 | 0.7 | 21 | 15 | 31 | 8 | 0.027
000-0006 | Air Core Coil 0,220mH +/-3% 0,104Ω wire 1,60mm=14AWG OD-42 / 25mm | 0.22 | 0.104 | 1.6 | 14 | 8 | 42 | 25 | 0.219
000-0106 | Air Core Coil 0,220mH +/-3% 0,083Ω wire 1,80mm=13AWG OD-49 / 30mm | 0.22 | 0.083 | 1.8 | 13 | 25 | 49 | 30 | 0.265
000-1013 | Air Core Coil 0,220mH +/-3% 0,440Ω wire 0,63mm=22AWG OD-29 / 8mm | 0.22 | 0.44 | 0.63 | 22 | 15 | 29 | 8 | 0.023
000-1015 | Air Core Coil 0,220mH +/-3% 0,210Ω wire 1,00mm=18AWG OD-34 / 15mm | 0.22 | 0.21 | 1 | 18 | 15 | 34 | 15 | 0.067
000-1125 | Air Core Coil 0,220mH +/-3% 0,370Ω wire 0,70mm=21AWG OD-26 / 15mm | 0.22 | 0.37 | 0.7 | 21 | 15 | 26 | 15 | 0.031
000-1263 | Air Core Coil 0,220mH +/-3% 0,349Ω wire 0,70mm=21AWG OD-31 / 8mm | 0.22 | 0.349 | 0.7 | 21 | 15 | 31 | 8 | 0.028
000-1268 | Air Core Coil 0,220mH +/-3% 0,120Ω wire 1,40mm=15AWG OD-50 / 15mm | 0.22 | 0.12 | 1.4 | 15 | 25 | 50 | 15 | 0.139
000-1278 | Air Core Coil 0,220mH +/-3% 0,205Ω wire 1,00mm=18AWG OD-41 / 10mm | 0.22 | 0.205 | 1 | 18 | 20 | 41 | 10 | 0.065
000-1308 | Air Core Coil 0,220mH +/-3% 0,300Ω wire 0,80mm=20AWG OD-33 / 8mm | 0.22 | 0.3 | 0.8 | 20 | 9 | 33 | 8 | 0.039
000-1323 | Air Core Coil 0,220mH +/-3% 0,640Ω wire 0,50mm=24AWG OD-21 / 8mm | 0.22 | 0.64 | 0.5 | 24 | 9 | 21 | 8 | 0.014
000-1345 | Air Core Coil 0,220mH +/-3% 0,210Ω wire 1,00mm=18AWG OD-39 / 15mm | 0.22 | 0.21 | 1 | 18 | 25 | 39 | 15 | 0.068
000-1631 | Air Core Coil 0,220mH +/-3% 0,140Ω wire 1,40mm=15AWG OD-41 / 30mm | 0.22 | 0.14 | 1.4 | 15 | 25 | 41 | 30 | 0.155
000-1650 | Air Core Coil 0,220mH +/-3% 0,465Ω wire 0,63mm=22AWG OD-24 / 15mm | 0.22 | 0.465 | 0.63 | 22 | 15 | 24 | 15 | 0.023
000-1674 | Air Core Coil 0,220mH +/-3% 0,360Ω wire 0,70mm=21AWG OD-29 / 8mm | 0.22 | 0.36 | 0.7 | 21 | 9 | 29 | 8 | 0.028
000-1708 | Air Core Coil 0,220mH +/-3% 0,310Ω wire 0,80mm=20AWG OD-28 / 15mm | 0.22 | 0.31 | 0.8 | 20 | 15 | 28 | 15 | 0.039
000-1742 | Air Core Coil 0,220mH +/-3% 0,465Ω wire 0,70mm=21AWG OD-31 / 30mm | 0.22 | 0.465 | 0.7 | 21 | 25 | 31 | 30 | 0.036
000-1745 | Air Core Coil 0,220mH +/-3% 0,240Ω wire 1,00mm=18AWG OD-35 / 30mm | 0.22 | 0.24 | 1 | 18 | 25 | 35 | 30 | 0.075
000-1753 | Air Core Coil 0,220mH +/-3% 0,455Ω wire 0,70mm=21AWG OD-23 / 27mm | 0.22 | 0.455 | 0.7 | 21 | 15 | 23 | 27 | 0.034
000-1756 | Air Core Coil 0,220mH +/-3% 0,230Ω wire 1,00mm=18AWG OD-27 / 27mm | 0.22 | 0.23 | 1 | 18 | 15 | 27 | 27 | 0.073
000-1825 | Air Core Coil 0,220mH +/-3% 0,300Ω wire 0,80mm=20AWG OD-34 / 10mm | 0.22 | 0.3 | 0.8 | 20 | 20 | 34 | 10 | 0.039
000-1826 | Air Core Coil 0,220mH +/-3% 0,610Ω wire 0,50mm=24AWG OD-24 / 8mm | 0.22 | 0.61 | 0.5 | 24 | 15 | 24 | 8 | 0.014
000-1827 | Air Core Coil 0,220mH +/-3% 1,070Ω wire 0,40mm=26AWG OD-19 / 15mm | 0.22 | 1.07 | 0.4 | 26 | 15 | 19 | 15 | 0.009
000-1909 | Air Core Coil 0,220mH +/-3% 0,440Ω wire 0,70mm=21AWG OD-20 / 25mm | 0.22 | 0.44 | 0.7 | 21 | 8 | 20 | 25 | 0.034
000-1910 | Air Core Coil 0,220mH +/-3% 0,353Ω wire 0,70mm=21AWG OD-31 / 10mm | 0.22 | 0.353 | 0.7 | 21 | 20 | 31 | 10 | 0.029
000-1912 | Air Core Coil 0,220mH +/-3% 0,880Ω wire 0,40mm=26AWG OD-17 / 8mm | 0.22 | 0.88 | 0.4 | 26 | 9 | 17 | 8 | 0.008
000-1914 | Air Core Coil 0,220mH +/-3% 0,800Ω wire 0,50mm=24AWG OD-15 / 25mm | 0.22 | 0.8 | 0.5 | 24 | 8 | 15 | 25 | 0.017
000-1915 | Air Core Coil 0,220mH +/-3% 0,500Ω wire 0,63mm=22AWG OD-17 / 25mm | 0.22 | 0.5 | 0.63 | 22 | 8 | 17 | 25 | 0.027
000-1921 | Air Core Coil 0,220mH +/-3% 0,170Ω wire 1,20mm=17AWG OD-37 / 30mm | 0.22 | 0.17 | 1.2 | 17 | 25 | 37 | 30 | 0.113
000-1922 | Air Core Coil 0,220mH +/-3% 0,160Ω wire 1,20mm=17AWG OD-45 / 15mm | 0.22 | 0.16 | 1.2 | 17 | 25 | 45 | 15 | 0.1
000-1923 | Air Core Coil 0,220mH +/-3% 0,160Ω wire 1,20mm=17AWG OD-40 / 15mm | 0.22 | 0.16 | 1.2 | 17 | 15 | 40 | 15 | 0.097
000-1998 | Air Core Coil 0,220mH +/-3% 0,230Ω wire 1,00mm=18AWG OD-26 / 25mm | 0.22 | 0.23 | 1 | 18 | 8 | 26 | 25 | 0.073
000-0227 | Air Core Coil 0,230mH +/-3% 0,15Ω wire 1,20mm=17AWG OD-40 / 15mm | 0.23 | 0.15 | 1.2 | 17 | 15 | 40 | 15 | 0.106
000-1016 | Air Core Coil 0,230mH +/-3% 0,210Ω wire 1,00mm=18AWG OD-34 / 15mm | 0.23 | 0.21 | 1 | 18 | 15 | 34 | 15 | 0.068
000-1165 | Air Core Coil 0,230mH +/-3% 0,370Ω wire 0,70mm=21AWG OD-31 / 8mm | 0.23 | 0.37 | 0.7 | 21 | 15 | 31 | 8 | 0.029
000-1616 | Air Core Coil 0,230mH +/-3% 0,305Ω wire 0,80mm=20AWG OD-35 / 10mm | 0.23 | 0.305 | 0.8 | 20 | 20 | 35 | 10 | 0.04
000-1648 | Air Core Coil 0,230mH +/-3% 0,44Ω wire 0,63mm=22AWG OD-29 / 8mm | 0.23 | 0.44 | 0.63 | 22 | 15 | 29 | 8 | 0.024
000-0245 | Air Core Coil 0,240mH +/-3% 0,11Ω wire 1,60mm=14AWG OD-43 / 25mm | 0.24 | 0.11 | 1.6 | 14 | 8 | 43 | 25 | 0.226
000-0736 | Air Core Coil 0,240mH +/-3% 0,45Ω wire 0,63mm=22AWG OD-29 / 8mm | 0.24 | 0.45 | 0.63 | 22 | 15 | 29 | 8 | 0.024
000-0905 | Air Core Coil 0,240mH +/-3% 0,125Ω wire 1,40mm=15AWG OD-52 / 15mm | 0.24 | 0.125 | 1.4 | 15 | 25 | 52 | 15 | 0.146
000-1017 | Air Core Coil 0,240mH +/-3% 1,690Ω wire 0,30mm=29AWG OD-19 / 8mm | 0.24 | 1.69 | 0.3 | 29 | 15 | 19 | 8 | 0.005
000-1084 | Air Core Coil 0,240mH +/-3% 0,310Ω wire 0,80mm=20AWG OD-35 / 10mm | 0.24 | 0.31 | 0.8 | 20 | 20 | 35 | 10 | 0.041
000-1102 | Air Core Coil 0,240mH +/-3% 0,640Ω wire 0,50mm=24AWG OD-24 / 8mm | 0.24 | 0.64 | 0.5 | 24 | 15 | 24 | 8 | 0.015
000-1481 | Air Core Coil 0,240mH +/-3% 1,020Ω wire 0,40mm=26AWG OD-22 / 8mm | 0.24 | 1.02 | 0.4 | 26 | 15 | 22 | 8 | 0.009
000-1642 | Air Core Coil 0,240mH +/-3% 0,165Ω wire 1,20mm=17AWG OD-40 / 15mm | 0.24 | 0.165 | 1.2 | 17 | 15 | 40 | 15 | 0.11
000-1683 | Air Core Coil 0,240mH +/-3% 0,375Ω wire 0,70mm=21AWG OD-31 / 8mm | 0.24 | 0.375 | 0.7 | 21 | 15 | 31 | 8 | 0.03
000-1926 | Air Core Coil 0,240mH +/-3% 0,210Ω wire 1,00mm=18AWG OD-39 / 15mm | 0.24 | 0.21 | 1 | 18 | 25 | 39 | 15 | 0.071
000-0991 | Air Core Coil 0,245mH +/-5% 1,45Ω wire 0,30mm=29AWG OD-15 / 8mm | 0.245 | 1.45 | 0.3 | 29 | 9 | 15 | 8 | 0.005
000-1076 | Air Core Coil 0,250mH +/-3% 0,220Ω wire 1,00mm=18AWG OD-40 / 15mm | 0.25 | 0.22 | 1 | 18 | 25 | 40 | 15 | 0.071
000-1093 | Air Core Coil 0,250mH +/-3% 0,170Ω wire 1,20mm=17AWG OD-42 / 15mm | 0.25 | 0.17 | 1.2 | 17 | 15 | 42 | 15 | 0.113
000-1152 | Air Core Coil 0,250mH +/-3% 0,720Ω wire 0,50mm=24AWG OD-21 / 15mm | 0.25 | 0.72 | 0.5 | 24 | 15 | 21 | 15 | 0.016
000-1155 | Air Core Coil 0,250mH +/-3% 0,140Ω wire 1,40mm=15AWG OD-41 / 30mm | 0.25 | 0.14 | 1.4 | 15 | 25 | 41 | 30 | 0.165
000-1269 | Air Core Coil 0,250mH +/-3% 0,128Ω wire 1,40mm=15AWG OD-52 / 15mm | 0.25 | 0.128 | 1.4 | 15 | 25 | 52 | 15 | 0.15
000-1279 | Air Core Coil 0,250mH +/-3% 0,223Ω wire 1,00mm=18AWG OD-34 / 15mm | 0.25 | 0.223 | 1 | 18 | 15 | 34 | 15 | 0.072
000-1360 | Air Core Coil 0,250mH +/-3% 0,490Ω wire 0,70mm=21AWG OD-31 / 30mm | 0.25 | 0.49 | 0.7 | 21 | 25 | 31 | 30 | 0.039
000-1464 | Air Core Coil 0,250mH +/-3% 0,400Ω wire 0,70mm=21AWG OD-26 / 15mm | 0.25 | 0.4 | 0.7 | 21 | 15 | 26 | 15 | 0.031
000-1490 | Air Core Coil 0,250mH +/-3% 0,460Ω wire 0,63mm=22AWG OD-29 / 8mm | 0.25 | 0.46 | 0.63 | 22 | 15 | 29 | 8 | 0.024
000-1525 | Air Core Coil 0,250mH +/-3% 0,660Ω wire 0,50mm=24AWG OD-24 / 8mm | 0.25 | 0.66 | 0.5 | 24 | 15 | 24 | 8 | 0.015
000-1528 | Air Core Coil 0,250mH +/-3% 0,330Ω wire 0,80mm=20AWG OD-29 / 15mm | 0.25 | 0.33 | 0.8 | 20 | 15 | 29 | 15 | 0.043
000-1645 | Air Core Coil 0,250mH +/-3% 0,380Ω wire 0,70mm=21AWG OD-32 / 8mm | 0.25 | 0.38 | 0.7 | 21 | 15 | 32 | 8 | 0.031
000-1904 | Air Core Coil 0,250mH +/-3% 0,250Ω wire 1,00mm=18AWG OD-35 / 30mm | 0.25 | 0.25 | 1 | 18 | 25 | 35 | 30 | 0.081
000-1905 | Air Core Coil 0,250mH +/-3% 0,250Ω wire 1,00mm=18AWG OD-26 / 25mm | 0.25 | 0.25 | 1 | 18 | 8 | 26 | 25 | 0.078
000-1925 | Air Core Coil 0,250mH +/-3% 1,020Ω wire 0,40mm=26AWG OD-22 / 8mm | 0.25 | 1.02 | 0.4 | 26 | 15 | 22 | 8 | 0.01
000-0867 | Air Core Coil 0,256mH +/-3% 0,23Ω wire 1,00mm=18AWG OD-35 / 15mm | 0.256 | 0.23 | 1 | 18 | 15 | 35 | 15 | 0.074
000-0879 | Air Core Coil 0,260mH +/-3% 0,470Ω wire 0,63mm=22AWG OD-29 / 8mm | 0.26 | 0.47 | 0.63 | 22 | 15 | 29 | 8 | 0.024
000-0904 | Air Core Coil 0,260mH +/-3% 0,132Ω wire 1,40mm=15AWG OD-52 / 15mm | 0.26 | 0.132 | 1.4 | 15 | 25 | 52 | 15 | 0.157
000-0907 | Air Core Coil 0,260mH +/-3% 0,091Ω wire 1,80mm=13AWG OD-50 / 25mm | 0.26 | 0.091 | 1.8 | 13 | 8 | 50 | 25 | 0.302
000-1113 | Air Core Coil 0,260mH +/-3% 0,317Ω wire 0,80mm=20AWG OD-36 / 10mm | 0.26 | 0.317 | 0.8 | 20 | 20 | 36 | 10 | 0.042
000-1162 | Air Core Coil 0,260mH +/-3% 0,410Ω wire 0,70mm=21AWG OD-26 / 15mm | 0.26 | 0.41 | 0.7 | 21 | 15 | 26 | 15 | 0.033
000-1266 | Air Core Coil 0,260mH +/-3% 1,830Ω wire 0,30mm=29AWG OD-19 / 8mm | 0.26 | 1.83 | 0.3 | 29 | 15 | 19 | 8 | 0.005
000-1372 | Air Core Coil 0,260mH +/-3% 0,260Ω wire 1,00mm=18AWG OD-35 / 30mm | 0.26 | 0.26 | 1 | 18 | 25 | 35 | 30 | 0.083
000-1412 | Air Core Coil 0,260mH +/-3% 0,186Ω wire 1,20mm=17AWG OD-39 / 30mm | 0.26 | 0.186 | 1.2 | 17 | 25 | 39 | 30 | 0.116
000-1414 | Air Core Coil 0,260mH +/-3% 0,140Ω wire 1,40mm=15AWG OD-41 / 30mm | 0.26 | 0.14 | 1.4 | 15 | 25 | 41 | 30 | 0.169
000-1419 | Air Core Coil 0,260mH +/-3% 0,500Ω wire 0,70mm=21AWG OD-31 / 30mm | 0.26 | 0.5 | 0.7 | 21 | 25 | 31 | 30 | 0.039
000-1728 | Air Core Coil 0,260mH +/-3% 0,225Ω wire 1,00mm=18AWG OD-40 / 15mm | 0.26 | 0.225 | 1 | 18 | 25 | 40 | 15 | 0.073
000-1777 | Air Core Coil 0,260mH +/-3% 0,710Ω wire 0,50mm=24AWG OD-22 / 8mm | 0.26 | 0.71 | 0.5 | 24 | 9 | 22 | 8 | 0.015
000-1000 | Air Core Coil 0,267mH +/-5% 1,90Ω wire 0,30mm=29AWG OD-18 / 8mm | 0.267 | 1.9 | 0.3 | 29 | 15 | 18 | 8 | 0.005
000-0007 | Air Core Coil 0,270mH +/-3% 0,120Ω wire 1,60mm=14AWG OD-44 / 25mm | 0.27 | 0.12 | 1.6 | 14 | 8 | 44 | 25 | 0.242
000-0107 | Air Core Coil 0,270mH +/-3% 0,095Ω wire 1,80mm=13AWG OD-52 / 30mm | 0.27 | 0.095 | 1.8 | 13 | 25 | 52 | 30 | 0.303
000-0797 | Air Core Coil 0,270mH +/-3% 1,94Ω wire 0,30mm=29AWG OD-19 / 8mm | 0.27 | 1.94 | 0.3 | 29 | 15 | 19 | 8 | 0.005
000-0882 | Air Core Coil 0,270mH +/-3% 0,750Ω wire 0,50mm=24AWG OD-21 / 15mm | 0.27 | 0.75 | 0.5 | 24 | 15 | 21 | 15 | 0.015
000-0889 | Air Core Coil 0,270mH +/-3% 0,150Ω wire 1,40mm=15AWG OD-40 / 25mm | 0.27 | 0.15 | 1.4 | 15 | 8 | 40 | 25 | 0.181
000-1019 | Air Core Coil 0,270mH +/-3% 0,410Ω wire 0,70mm=21AWG OD-26 / 15mm | 0.27 | 0.41 | 0.7 | 21 | 15 | 26 | 15 | 0.034
000-1168 | Air Core Coil 0,270mH +/-3% 0,414Ω wire 0,70mm=21AWG OD-32 / 10mm | 0.27 | 0.414 | 0.7 | 21 | 20 | 32 | 10 | 0.031
000-1208 | Air Core Coil 0,270mH +/-3% 0,266Ω wire 1,00mm=18AWG OD-35 / 30mm | 0.27 | 0.266 | 1 | 18 | 25 | 35 | 30 | 0.085
000-1275 | Air Core Coil 0,270mH +/-3% 0,134Ω wire 1,40mm=15AWG OD-52 / 15mm | 0.27 | 0.134 | 1.4 | 15 | 25 | 52 | 15 | 0.159
000-1322 | Air Core Coil 0,270mH +/-3% 0,710Ω wire 0,50mm=24AWG OD-22 / 8mm | 0.27 | 0.71 | 0.5 | 24 | 9 | 22 | 8 | 0.016
000-1350 | Air Core Coil 0,270mH +/-3% 0,405Ω wire 0,70mm=21AWG OD-33 / 8mm | 0.27 | 0.405 | 0.7 | 21 | 15 | 33 | 8 | 0.031
000-1446 | Air Core Coil 0,270mH +/-3% 0,230Ω wire 1,00mm=18AWG OD-40 / 15mm | 0.27 | 0.23 | 1 | 18 | 25 | 40 | 15 | 0.074
000-1579 | Air Core Coil 0,270mH +/-3% 0,17Ω wire 1,20mm=17AWG OD-52 / 10mm | 0.27 | 0.17 | 1.2 | 17 | 20 | 52 | 10 | 0.115
000-1632 | Air Core Coil 0,270mH +/-3% 0,160Ω wire 1,20mm=17AWG OD-46 / 15mm | 0.27 | 0.16 | 1.2 | 17 | 25 | 46 | 15 | 0.113
000-1635 | Air Core Coil 0,270mH +/-3% 0,23Ω wire 1,00mm=18AWG OD-35 / 15mm | 0.27 | 0.23 | 1 | 18 | 15 | 35 | 15 | 0.074
000-1640 | Air Core Coil 0,270mH +/-3% 0,490Ω wire 0,63mm=22AWG OD-29 / 8mm | 0.27 | 0.49 | 0.63 | 22 | 15 | 29 | 8 | 0.025
000-1769 | Air Core Coil 0,270mH +/-3% 0,152Ω wire 1,40mm=15AWG OD-41 / 30mm | 0.27 | 0.152 | 1.4 | 15 | 25 | 41 | 30 | 0.17
000-1828 | Air Core Coil 0,270mH +/-3% 0,330Ω wire 0,80mm=20AWG OD-36 / 10mm | 0.27 | 0.33 | 0.8 | 20 | 20 | 36 | 10 | 0.044
000-1829 | Air Core Coil 0,270mH +/-3% 0,680Ω wire 0,50mm=24AWG OD-25 / 8mm | 0.27 | 0.68 | 0.5 | 24 | 15 | 25 | 8 | 0.016
000-1986 | Air Core Coil 0,270mH +/-3% 0,260Ω wire 1,00mm=18AWG OD-28 / 25mm | 0.27 | 0.26 | 1 | 18 | 8 | 28 | 25 | 0.082
000-0738 | Air Core Coil 0,275mH +/-3% 1,05Ω wire 0,40mm=26AWG OD-22 / 8mm | 0.275 | 1.05 | 0.4 | 26 | 15 | 22 | 8 | 0.01
000-1916 | Air Core Coil 0,275mH +/-5% 0,170Ω wire 1,20mm=17AWG OD-46 / 15mm | 0.275 | 0.17 | 1.2 | 17 | 25 | 46 | 15 | 0.115
000-1917 | Air Core Coil 0,275mH +/-5% 0,235Ω wire 1,00mm=18AWG OD-40 / 15mm | 0.275 | 0.235 | 1 | 18 | 25 | 40 | 15 | 0.075
000-1919 | Air Core Coil 0,275mH +/-5% 0,230Ω wire 1,00mm=18AWG OD-35 / 15mm | 0.275 | 0.23 | 1 | 18 | 15 | 35 | 15 | 0.075
000-0801 | Air Core Coil 0,280mH +/-3% 1,950Ω wire 0,30mm=29AWG OD-19 / 8mm | 0.28 | 1.95 | 0.3 | 29 | 15 | 19 | 8 | 0.005
000-0903 | Air Core Coil 0,280mH +/-3% 0,140Ω wire 1,40mm=15AWG OD-53 / 15mm | 0.28 | 0.14 | 1.4 | 15 | 25 | 53 | 15 | 0.162
000-1020 | Air Core Coil 0,280mH +/-3% 0,500Ω wire 0,63mm=22AWG OD-30 / 8mm | 0.28 | 0.5 | 0.63 | 22 | 15 | 30 | 8 | 0.025
000-1114 | Air Core Coil 0,280mH +/-3% 0,335Ω wire 0,80mm=20AWG OD-36 / 10mm | 0.28 | 0.335 | 0.8 | 20 | 20 | 36 | 10 | 0.045
000-1164 | Air Core Coil 0,280mH +/-3% 0,790Ω wire 0,50mm=24AWG OD-21 / 15mm | 0.28 | 0.79 | 0.5 | 24 | 15 | 21 | 15 | 0.017
000-1340 | Air Core Coil 0,280mH +/-3% 0,240Ω wire 1,00mm=18AWG OD-40 / 15mm | 0.28 | 0.24 | 1 | 18 | 25 | 40 | 15 | 0.076
000-1456 | Air Core Coil 0,280mH +/-3% 0,420Ω wire 0,70mm=21AWG OD-26 / 15mm | 0.28 | 0.42 | 0.7 | 21 | 15 | 26 | 15 | 0.034
000-1590 | Air Core Coil 0,280mH +/-3% 0,710Ω wire 0,50mm=24AWG OD-25 / 8mm | 0.28 | 0.71 | 0.5 | 24 | 15 | 25 | 8 | 0.016
000-1759 | Air Core Coil 0,280mH +/-3% 0,192Ω wire 1,20mm=17AWG OD-34 / 27mm | 0.28 | 0.192 | 1.2 | 17 | 15 | 34 | 27 | 0.126
000-1764 | Air Core Coil 0,280mH +/-3% 0,191Ω wire 1,20mm=17AWG OD-39 / 30mm | 0.28 | 0.191 | 1.2 | 17 | 25 | 39 | 30 | 0.124
000-1830 | Air Core Coil 0,280mH +/-3% 0,420Ω wire 0,70mm=21AWG OD-33 / 10mm | 0.28 | 0.42 | 0.7 | 21 | 20 | 33 | 10 | 0.032
000-1831 | Air Core Coil 0,280mH +/-3% 0,760Ω wire 0,50mm=24AWG OD-27 / 10mm | 0.28 | 0.76 | 0.5 | 24 | 20 | 27 | 10 | 0.016
000-0065 | Air Core Coil 0,290mH +/-3% 0,12Ω wire 1,60mm=14AWG OD-46 / 25mm | 0.29 | 0.12 | 1.6 | 14 | 8 | 46 | 25 | 0.246
000-0843 | Air Core Coil 0,290mH +/-3% 0,750Ω wire 0,50mm=24AWG OD-25 / 8mm | 0.29 | 0.75 | 0.5 | 24 | 15 | 25 | 8 | 0.016
000-0868 | Air Core Coil 0,290mH +/-3% 0,180Ω wire 1,20mm=17AWG OD-48 / 15mm | 0.29 | 0.18 | 1.2 | 17 | 25 | 48 | 15 | 0.117
000-1643 | Air Core Coil 0,290mH +/-3% 0,420Ω wire 0,70mm=21AWG OD-33 / 8mm | 0.29 | 0.42 | 0.7 | 21 | 15 | 33 | 8 | 0.032
000-1644 | Air Core Coil 0,290mH +/-3% 0,23Ω wire 1,00mm=18AWG OD-36 / 15mm | 0.29 | 0.23 | 1 | 18 | 15 | 36 | 15 | 0.076
000-1651 | Air Core Coil 0,290mH +/-3% 0,520Ω wire 0,63mm=22AWG OD-25 / 15mm | 0.29 | 0.52 | 0.63 | 22 | 15 | 25 | 15 | 0.028
000-0954 | Air Core Coil 0,300mH +/-3% 0,100Ω wire 1,80mm=13AWG OD-52 / 30mm | 0.3 | 0.1 | 1.8 | 13 | 25 | 52 | 30 | 0.325
000-0969 | Air Core Coil 0,300mH +/-3% 1,35Ω wire 0,40mm=26AWG OD-16 / 20mm | 0.3 | 1.35 | 0.4 | 26 | 10 | 16 | 20 | 0.011
000-1027 | Air Core Coil 0,300mH +/-3% 0,210Ω wire 1,20mm=17AWG OD-39 / 30mm | 0.3 | 0.21 | 1.2 | 17 | 25 | 39 | 30 | 0.134
000-1143 | Air Core Coil 0,300mH +/-3% 0,550Ω wire 0,63mm=22AWG OD-33 / 15mm | 0.3 | 0.55 | 0.63 | 22 | 25 | 33 | 15 | 0.028
000-1163 | Air Core Coil 0,300mH +/-3% 0,157Ω wire 1,40mm=15AWG OD-43 / 30mm | 0.3 | 0.157 | 1.4 | 15 | 25 | 43 | 30 | 0.183
000-1170 | Air Core Coil 0,300mH +/-3% 0,440Ω wire 0,70mm=21AWG OD-27 / 15mm | 0.3 | 0.44 | 0.7 | 21 | 15 | 27 | 15 | 0.035
000-1223 | Air Core Coil 0,300mH +/-3% 0,430Ω wire 0,70mm=21AWG OD-34 / 10mm | 0.3 | 0.43 | 0.7 | 21 | 20 | 34 | 10 | 0.035
000-1272 | Air Core Coil 0,300mH +/-3% 0,144Ω wire 1,40mm=15AWG OD-53 / 15mm | 0.3 | 0.144 | 1.4 | 15 | 25 | 53 | 15 | 0.171
000-1313 | Air Core Coil 0,300mH +/-3% 0,24Ω wire 1,00mm=18AWG OD-36 / 15mm | 0.3 | 0.24 | 1 | 18 | 15 | 36 | 15 | 0.08
000-1315 | Air Core Coil 0,300mH +/-3% 0,260Ω wire 1,00mm=18AWG OD-45 / 8mm | 0.3 | 0.26 | 1 | 18 | 9 | 45 | 8 | 0.078
000-1335 | Air Core Coil 0,300mH +/-3% 0,180Ω wire 1,20mm=17AWG OD-48 / 15mm | 0.3 | 0.18 | 1.2 | 17 | 25 | 48 | 15 | 0.118
000-1362 | Air Core Coil 0,300mH +/-3% 0,540Ω wire 0,70mm=21AWG OD-31 / 30mm | 0.3 | 0.54 | 0.7 | 21 | 25 | 31 | 30 | 0.042
000-1452 | Air Core Coil 0,300mH +/-3% 0,550Ω wire 0,63mm=22AWG OD-25 / 15mm | 0.3 | 0.55 | 0.63 | 22 | 15 | 25 | 15 | 0.028
000-1454 | Air Core Coil 0,300mH +/-3% 0,500Ω wire 0,63mm=22AWG OD-30 / 8mm | 0.3 | 0.5 | 0.63 | 22 | 15 | 30 | 8 | 0.026
000-1483 | Air Core Coil 0,300mH +/-3% 0,160Ω wire 1,40mm=15AWG OD-40 / 25mm | 0.3 | 0.16 | 1.4 | 15 | 8 | 40 | 25 | 0.193
000-1575 | Air Core Coil 0,300mH +/-3% 0,18Ω wire 1,20mm=17AWG OD-54 / 10mm | 0.3 | 0.18 | 1.2 | 17 | 20 | 54 | 10 | 0.124
000-1803 | Air Core Coil 0,300mH +/-3% 1,140Ω wire 0,40mm=26AWG OD-22 / 8mm | 0.3 | 1.14 | 0.4 | 26 | 15 | 22 | 8 | 0.01
000-1832 | Air Core Coil 0,300mH +/-3% 0,370Ω wire 0,80mm=20AWG OD-29 / 15mm | 0.3 | 0.362 | 0.8 | 20 | 15 | 29 | 15 | 0.047
000-1833 | Air Core Coil 0,300mH +/-3% 0,750Ω wire 0,50mm=24AWG OD-25 / 8mm | 0.3 | 0.75 | 0.5 | 24 | 15 | 25 | 8 | 0.016
000-1880 | Air Core Coil 0,300mH +/-3% 0,430Ω wire 0,70mm=21AWG OD-33 / 8mm | 0.3 | 0.43 | 0.7 | 21 | 15 | 33 | 8 | 0.034
000-1883 | Air Core Coil 0,300mH +/-3% 0,750Ω wire 0,50mm=24AWG OD-22 / 8mm | 0.3 | 0.75 | 0.5 | 24 | 9 | 22 | 8 | 0.016
000-1884 | Air Core Coil 0,300mH +/-3% 1,100Ω wire 0,40mm=26AWG OD-18 / 8mm | 0.3 | 1.1 | 0.4 | 26 | 9 | 18 | 8 | 0.009
000-1885 | Air Core Coil 0,300mH +/-3% 1,950Ω wire 0,30mm=29AWG OD-19 / 8mm | 0.3 | 1.95 | 0.3 | 29 | 15 | 19 | 8 | 0.005
000-0145 | Air Core Coil 0,310mH +/-3% 0,24Ω wire 1,00mm=18AWG OD-36 / 15mm | 0.31 | 0.24 | 1 | 18 | 15 | 36 | 15 | 0.081
000-1433 | Air Core Coil 0,310mH +/-3% 0,550Ω wire 0,70mm=21AWG OD-31 / 30mm | 0.31 | 0.55 | 0.7 | 21 | 25 | 31 | 30 | 0.043
000-1629 | Air Core Coil 0,310mH +/-3% 0,160Ω wire 1,40mm=15AWG OD-43 / 30mm | 0.31 | 0.16 | 1.4 | 15 | 25 | 43 | 30 | 0.185
000-1685 | Air Core Coil 0,310mH +/-3% 0,460Ω wire 0,70mm=21AWG OD-27 / 15mm | 0.31 | 0.46 | 0.7 | 21 | 15 | 27 | 15 | 0.035
000-0166 | Air Core Coil 0,320mH +/-3% 0,10Ω wire 1,80mm=13AWG OD-52 / 30mm | 0.32 | 0.1 | 1.8 | 13 | 25 | 52 | 30 | 0.34
000-0173 | Air Core Coil 0,320mH +/-3% 0,210Ω wire 1,20mm=17AWG OD-39 / 30mm | 0.32 | 0.21 | 1.2 | 17 | 25 | 39 | 30 | 0.137
000-0966 | Air Core Coil 0,320mH +/-3% 0,88Ω wire 0,50mm=24AWG OD-22 / 15mm | 0.32 | 0.88 | 0.5 | 24 | 15 | 22 | 15 | 0.019
000-1059 | Air Core Coil 0,320mH +/-3% 1,970Ω wire 0,30mm=29AWG OD-15 / 8mm | 0.32 | 1.97 | 0.3 | 29 | 9 | 15 | 8 | 0.005
000-1115 | Air Core Coil 0,320mH +/-3% 0,366Ω wire 0,80mm=20AWG OD-30 / 15mm | 0.32 | 0.366 | 0.8 | 20 | 15 | 30 | 15 | 0.049
000-1172 | Air Core Coil 0,320mH +/-3% 0,164Ω wire 1,40mm=15AWG OD-43 / 30mm | 0.32 | 0.164 | 1.4 | 15 | 25 | 43 | 30 | 0.187
000-1529 | Air Core Coil 0,320mH +/-3% 0,560Ω wire 0,63mm=22AWG OD-25 / 15mm | 0.32 | 0.56 | 0.63 | 22 | 15 | 25 | 15 | 0.029
000-1661 | Air Core Coil 0,320mH +/-3% 0,470Ω wire 0,70mm=21AWG OD-27 / 15mm | 0.32 | 0.47 | 0.7 | 21 | 15 | 27 | 15 | 0.036
000-0008 | Air Core Coil 0,330mH +/-3% 0,129Ω wire 1,60mm=14AWG OD-46 / 25mm | 0.33 | 0.129 | 1.6 | 14 | 8 | 46 | 25 | 0.268
000-0108 | Air Core Coil 0,330mH +/-3% 0,105Ω wire 1,80mm=13AWG OD-52 / 30mm | 0.33 | 0.105 | 1.8 | 13 | 25 | 52 | 30 | 0.342
000-0890 | Air Core Coil 0,330mH +/-3% 0,170Ω wire 1,40mm=15AWG OD-40 / 25mm | 0.33 | 0.17 | 1.4 | 15 | 8 | 40 | 25 | 0.189
000-1021 | Air Core Coil 0,330mH +/-3% 0,480Ω wire 0,70mm=21AWG OD-28 / 15mm | 0.33 | 0.48 | 0.7 | 21 | 15 | 28 | 15 | 0.037
000-1022 | Air Core Coil 0,330mH +/-3% 0,260Ω wire 1,00mm=18AWG OD-42 / 15mm | 0.33 | 0.26 | 1 | 18 | 25 | 42 | 15 | 0.084
000-1071 | Air Core Coil 0,330mH +/-3% 0,153Ω wire 1,40mm=15AWG OD-53 / 15mm | 0.33 | 0.153 | 1.4 | 15 | 25 | 53 | 15 | 0.179
000-1173 | Air Core Coil 0,330mH +/-3% 0,220Ω wire 1,20mm=17AWG OD-39 / 30mm | 0.33 | 0.22 | 1.2 | 17 | 25 | 39 | 30 | 0.14
000-1214 | Air Core Coil 0,330mH +/-3% 1,240Ω wire 0,40mm=26AWG OD-25 / 10mm | 0.33 | 1.24 | 0.4 | 26 | 20 | 25 | 10 | 0.011
000-1264 | Air Core Coil 0,330mH +/-3% 0,445Ω wire 0,70mm=21AWG OD-34 / 8mm | 0.33 | 0.445 | 0.7 | 21 | 15 | 34 | 8 | 0.036
000-1310 | Air Core Coil 0,330mH +/-3% 0,160Ω wire 1,40mm=15AWG OD-44 / 30mm | 0.33 | 0.16 | 1.4 | 15 | 25 | 44 | 30 | 0.193
000-1321 | Air Core Coil 0,330mH +/-3% 0,790Ω wire 0,50mm=24AWG OD-23 / 8mm | 0.33 | 0.79 | 0.5 | 24 | 9 | 23 | 8 | 0.017
000-1513 | Air Core Coil 0,330mH +/-3% 1,200Ω wire 0,40mm=26AWG OD-22 / 8mm | 0.33 | 1.2 | 0.4 | 26 | 15 | 22 | 8 | 0.01
000-1550 | Air Core Coil 0,330mH +/-3% 2,000Ω wire 0,30mm=29AWG OD-20 / 8mm | 0.33 | 2 | 0.3 | 29 | 15 | 20 | 8 | 0.006
000-1551 | Air Core Coil 0,330mH +/-3% 1,970Ω wire 0,30mm=29AWG OD-15 / 8mm | 0.33 | 1.97 | 0.3 | 29 | 9 | 15 | 8 | 0.005
000-1679 | Air Core Coil 0,330mH +/-3% 0,26Ω wire 1,00mm=18AWG OD-36 / 15mm | 0.33 | 0.26 | 1 | 18 | 15 | 36 | 15 | 0.085
000-1712 | Air Core Coil 0,330mH +/-3% 0,194Ω wire 1,20mm=17AWG OD-48 / 15mm | 0.33 | 0.194 | 1.2 | 17 | 25 | 48 | 15 | 0.127
000-1743 | Air Core Coil 0,330mH +/-3% 0,561Ω wire 0,70mm=21AWG OD-31 / 30mm | 0.33 | 0.561 | 0.7 | 21 | 25 | 31 | 30 | 0.044
000-1746 | Air Core Coil 0,330mH +/-3% 0,310Ω wire 1,00mm=18AWG OD-35 / 30mm | 0.33 | 0.31 | 1 | 18 | 25 | 35 | 30 | 0.093
000-1754 | Air Core Coil 0,330mH +/-3% 0,561Ω wire 0,70mm=21AWG OD-24 / 27mm | 0.33 | 0.561 | 0.7 | 21 | 15 | 24 | 27 | 0.042
000-1757 | Air Core Coil 0,330mH +/-3% 0,293Ω wire 1,00mm=18AWG OD-29 / 27mm | 0.33 | 0.293 | 1 | 18 | 15 | 29 | 27 | 0.091
000-1834 | Air Core Coil 0,330mH +/-3% 0,780Ω wire 0,50mm=24AWG OD-26 / 8mm | 0.33 | 0.78 | 0.5 | 24 | 15 | 26 | 8 | 0.018
000-1835 | Air Core Coil 0,330mH +/-3% 0,390Ω wire 0,80mm=20AWG OD-30 / 15mm | 0.33 | 0.39 | 0.8 | 20 | 15 | 30 | 15 | 0.051
000-1890 | Air Core Coil 0,330mH +/-3% 0,580Ω wire 0,63mm=22AWG OD-25 / 15mm | 0.33 | 0.58 | 0.63 | 22 | 15 | 25 | 15 | 0.03
000-1987 | Air Core Coil 0,330mH +/-3% 0,290Ω wire 1,00mm=18AWG OD-28 / 25mm | 0.33 | 0.29 | 1 | 18 | 8 | 28 | 25 | 0.09
000-0832 | Air Core Coil 0,340mH +/-3% 0,27Ω wire 1,00mm=18AWG OD-37 / 15mm | 0.34 | 0.27 | 1 | 18 | 15 | 37 | 15 | 0.085
000-0859 | Air Core Coil 0,340mH +/-3% 0,10Ω wire 1,80mm=13AWG OD-52 / 30mm | 0.34 | 0.1 | 1.8 | 13 | 25 | 52 | 30 | 0.343
000-0869 | Air Core Coil 0,340mH +/-3% 0,218Ω wire 1,20mm=17AWG OD-34 / 25mm | 0.34 | 0.218 | 1.2 | 17 | 8 | 34 | 25 | 0.136
000-0908 | Air Core Coil 0,340mH +/-3% 0,580Ω wire 0,63mm=22AWG OD-31 / 8mm | 0.34 | 0.58 | 0.63 | 22 | 15 | 31 | 8 | 0.029
000-1911 | Air Core Coil 0,340mH +/-3% 0,790Ω wire 0,50mm=24AWG OD-26 / 8mm | 0.34 | 0.79 | 0.5 | 24 | 15 | 26 | 8 | 0.018
000-0860 | Air Core Coil 0,350mH +/-3% 0,11Ω wire 1,80mm=13AWG OD-55 / 30mm | 0.35 | 0.11 | 1.8 | 13 | 25 | 55 | 30 | 0.351
000-1009 | Air Core Coil 0,350mH +/-3% 0,275Ω wire 1,00mm=18AWG OD-37 / 15mm | 0.35 | 0.275 | 1 | 18 | 15 | 37 | 15 | 0.086
000-1204 | Air Core Coil 0,350mH +/-3% 0,400Ω wire 0,80mm=20AWG OD-30 / 15mm | 0.35 | 0.4 | 0.8 | 20 | 15 | 30 | 15 | 0.053
000-1332 | Air Core Coil 0,350mH +/-3% 0,490Ω wire 0,70mm=21AWG OD-28 / 15mm | 0.35 | 0.49 | 0.7 | 21 | 15 | 28 | 15 | 0.038
000-1354 | Air Core Coil 0,350mH +/-3% 0,475Ω wire 0,70mm=21AWG OD-34 / 8mm | 0.35 | 0.475 | 0.7 | 21 | 15 | 34 | 8 | 0.037
000-1363 | Air Core Coil 0,350mH +/-3% 0,580Ω wire 0,70mm=21AWG OD-31 / 30mm | 0.35 | 0.58 | 0.7 | 21 | 25 | 31 | 30 | 0.045
000-1417 | Air Core Coil 0,350mH +/-3% 0,167Ω wire 1,40mm=15AWG OD-44 / 30mm | 0.35 | 0.167 | 1.4 | 15 | 25 | 44 | 30 | 0.201
000-1450 | Air Core Coil 0,350mH +/-3% 0,800Ω wire 0,50mm=24AWG OD-26 / 8mm | 0.35 | 0.8 | 0.5 | 24 | 15 | 26 | 8 | 0.018
000-1453 | Air Core Coil 0,350mH +/-3% 0,580Ω wire 0,63mm=22AWG OD-31 / 8mm | 0.35 | 0.58 | 0.63 | 22 | 15 | 31 | 8 | 0.029
000-1836 | Air Core Coil 0,350mH +/-3% 1,240Ω wire 0,40mm=26AWG OD-23 / 8mm | 0.35 | 1.24 | 0.4 | 26 | 15 | 23 | 8 | 0.01
000-1876 | Air Core Coil 0,350mH +/-3% 1,300Ω wire 0,40mm=26AWG OD-25 / 10mm | 0.35 | 1.3 | 0.4 | 26 | 20 | 25 | 10 | 0.011
000-1979 | Air Core Coil 0,350mH +/-3% 0,230Ω wire 1,20mm=17AWG OD-40 / 30mm | 0.35 | 0.23 | 1.2 | 17 | 25 | 40 | 30 | 0.143
000-0054 | Air Core Coil 0,360mH +/-3% 0,137Ω wire 1,60mm=14AWG OD-49 / 25mm | 0.36 | 0.137 | 1.6 | 14 | 8 | 49 | 25 | 0.282
000-0737 | Air Core Coil 0,360mH +/-3% 0,40Ω wire 0,80mm=20AWG OD-31 / 15mm | 0.36 | 0.4 | 0.8 | 20 | 15 | 31 | 15 | 0.053
000-0968 | Air Core Coil 0,360mH +/-3% 1,25Ω wire 0,40mm=26AWG OD-23 / 8mm | 0.36 | 1.25 | 0.4 | 26 | 15 | 23 | 8 | 0.011
000-1082 | Air Core Coil 0,360mH +/-3% 0,525Ω wire 0,70mm=21AWG OD-29 / 15mm | 0.36 | 0.525 | 0.7 | 21 | 15 | 29 | 15 | 0.038
000-1153 | Air Core Coil 0,360mH +/-3% 0,280Ω wire 1,00mm=18AWG OD-37 / 15mm | 0.36 | 0.28 | 1 | 18 | 15 | 37 | 15 | 0.088
000-1415 | Air Core Coil 0,360mH +/-3% 0,170Ω wire 1,40mm=15AWG OD-44 / 30mm | 0.36 | 0.17 | 1.4 | 15 | 25 | 44 | 30 | 0.203
000-1432 | Air Core Coil 0,360mH +/-3% 0,590Ω wire 0,70mm=21AWG OD-31 / 30mm | 0.36 | 0.59 | 0.7 | 21 | 25 | 31 | 30 | 0.047
000-1628 | Air Core Coil 0,360mH +/-3% 0,315Ω wire 1,00mm=18AWG OD-36 / 30mm | 0.36 | 0.315 | 1 | 18 | 25 | 36 | 30 | 0.098
000-1729 | Air Core Coil 0,360mH +/-3% 0,235Ω wire 1,20mm=17AWG OD-40 / 30mm | 0.36 | 0.235 | 1.2 | 17 | 25 | 40 | 30 | 0.145
000-0140 | Air Core Coil 0,370mH +/-3% 0,110Ω wire 1,80mm=13AWG OD-56 / 30mm | 0.37 | 0.11 | 1.8 | 13 | 25 | 56 | 30 | 0.36
000-0858 | Air Core Coil 0,370mH +/-3% 0,50Ω wire 0,70mm=21AWG OD-35 / 8mm | 0.37 | 0.5 | 0.7 | 21 | 15 | 35 | 8 | 0.038
000-1116 | Air Core Coil 0,370mH +/-3% 0,170Ω wire 1,40mm=15AWG OD-44 / 30mm | 0.37 | 0.17 | 1.4 | 15 | 25 | 44 | 30 | 0.206
000-1117 | Air Core Coil 0,370mH +/-3% 0,280Ω wire 1,00mm=18AWG OD-42 / 15mm | 0.37 | 0.28 | 1 | 18 | 25 | 42 | 15 | 0.09
000-1177 | Air Core Coil 0,370mH +/-3% 0,24Ω wire 1,20mm=17AWG OD-41 / 30mm | 0.37 | 0.24 | 1.2 | 17 | 25 | 41 | 30 | 0.147
000-1178 | Air Core Coil 0,370mH +/-3% 0,320Ω wire 1,00mm=18AWG OD-36 / 30mm | 0.37 | 0.32 | 1 | 18 | 25 | 36 | 30 | 0.098
000-1179 | Air Core Coil 0,370mH +/-3% 0,920Ω wire 0,50mm=24AWG OD-22 / 15mm | 0.37 | 0.92 | 0.5 | 24 | 15 | 22 | 15 | 0.019
000-1317 | Air Core Coil 0,370mH +/-3% 0,620Ω wire 0,63mm=22AWG OD-25 / 15mm | 0.37 | 0.62 | 0.63 | 22 | 15 | 25 | 15 | 0.031
000-1343 | Air Core Coil 0,370mH +/-3% 0,580Ω wire 0,63mm=22AWG OD-31 / 8mm | 0.37 | 0.58 | 0.63 | 22 | 15 | 31 | 8 | 0.03
000-1344 | Air Core Coil 0,370mH +/-3% 0,630Ω wire 0,63mm=22AWG OD-33 / 15mm | 0.37 | 0.63 | 0.63 | 22 | 25 | 33 | 15 | 0.032
000-1492 | Air Core Coil 0,370mH +/-3% 0,410Ω wire 0,80mm=20AWG OD-31 / 15mm | 0.37 | 0.41 | 0.8 | 20 | 15 | 31 | 15 | 0.053
000-0231 | Air Core Coil 0,380mH +/-3% 0,24Ω wire 1,20mm=17AWG OD-41 / 30mm | 0.38 | 0.24 | 1.2 | 17 | 25 | 41 | 30 | 0.155
000-0862 | Air Core Coil 0,380mH +/-3% 0,11Ω wire 1,80mm=13AWG OD-56 / 30mm | 0.38 | 0.11 | 1.8 | 13 | 25 | 56 | 30 | 0.367
000-1004 | Air Core Coil 0,380mH +/-3% 0,860Ω wire 0,50mm=24AWG OD-26 / 8mm | 0.38 | 0.86 | 0.5 | 24 | 15 | 26 | 8 | 0.018
000-1773 | Air Core Coil 0,380mH +/-3% 1,300Ω wire 0,40mm=26AWG OD-23 / 8mm | 0.38 | 1.3 | 0.4 | 26 | 15 | 23 | 8 | 0.011
000-1837 | Air Core Coil 0,380mH +/-3% 0,285Ω wire 1,00mm=18AWG OD-38 / 15mm | 0.38 | 0.285 | 1 | 18 | 15 | 38 | 15 | 0.089
000-1593 | Air Core Coil 0,383mH +/-5% 0,18Ω wire 1,40mm=15AWG OD-43 / 25mm | 0.383 | 0.18 | 1.4 | 15 | 8 | 43 | 25 | 0.215
000-0986 | Air Core Coil 0,385mH +/-5% 0,11Ω wire 1,80mm=13AWG OD-55 / 30mm | 0.385 | 0.11 | 1.8 | 13 | 25 | 55 | 30 | 0.374
000-0009 | Air Core Coil 0,390mH +/-3% 0,140Ω wire 1,60mm=14AWG OD-50 / 25mm | 0.39 | 0.14 | 1.6 | 14 | 8 | 50 | 25 | 0.295
000-0109 | Air Core Coil 0,390mH +/-3% 0,11Ω wire 1,80mm=13AWG OD-55 / 30mm | 0.39 | 0.11 | 1.8 | 13 | 25 | 55 | 30 | 0.374
000-1018 | Air Core Coil 0,390mH +/-3% 0,527Ω wire 0,70mm=21AWG OD-29 / 15mm | 0.39 | 0.527 | 0.7 | 21 | 15 | 29 | 15 | 0.041
000-1104 | Air Core Coil 0,390mH +/-3% 0,290Ω wire 1,00mm=18AWG OD-42 / 15mm | 0.39 | 0.29 | 1 | 18 | 25 | 42 | 15 | 0.092
000-1181 | Air Core Coil 0,390mH +/-3% 0,24Ω wire 1,20mm=17AWG OD-41 / 30mm | 0.39 | 0.24 | 1.2 | 17 | 25 | 41 | 30 | 0.155
000-1211 | Air Core Coil 0,390mH +/-3% 0,322Ω wire 1,00mm=18AWG OD-37 / 30mm | 0.39 | 0.322 | 1 | 18 | 25 | 37 | 30 | 0.1
000-1274 | Air Core Coil 0,390mH +/-3% 0,167Ω wire 1,40mm=15AWG OD-56 / 15mm | 0.39 | 0.167 | 1.4 | 15 | 25 | 56 | 15 | 0.199
000-1292 | Air Core Coil 0,390mH +/-3% 0,498Ω wire 0,70mm=21AWG OD-35 / 8mm | 0.39 | 0.498 | 0.7 | 21 | 15 | 35 | 8 | 0.039
000-1514 | Air Core Coil 0,390mH +/-3% 1,300Ω wire 0,40mm=26AWG OD-23 / 8mm | 0.39 | 1.3 | 0.4 | 26 | 15 | 23 | 8 | 0.011
000-1578 | Air Core Coil 0,390mH +/-3% 0,21Ω wire 1,20mm=17AWG OD-58 / 10mm | 0.39 | 0.21 | 1.2 | 17 | 20 | 58 | 10 | 0.145
000-1624 | Air Core Coil 0,390mH +/-3% 0,285Ω wire 1,00mm=18AWG OD-42 / 12mm | 0.39 | 0.285 | 1 | 18 | 17 | 42 | 12 | 0.09
000-1641 | Air Core Coil 0,390mH +/-3% 0,205Ω wire 1,20mm=17AWG OD-50 / 15mm | 0.39 | 0.205 | 1.2 | 17 | 25 | 50 | 15 | 0.139
000-1677 | Air Core Coil 0,390mH +/-3% 0,293Ω wire 1,00mm=18AWG OD-38 / 15mm | 0.39 | 0.293 | 1 | 18 | 15 | 38 | 15 | 0.09
000-1838 | Air Core Coil 0,390mH +/-3% 0,860Ω wire 0,50mm=24AWG OD-26 / 8mm | 0.39 | 0.86 | 0.5 | 24 | 15 | 26 | 8 | 0.018
000-1839 | Air Core Coil 0,390mH +/-3% 0,420Ω wire 0,80mm=20AWG OD-31 / 15mm | 0.39 | 0.42 | 0.8 | 20 | 15 | 31 | 15 | 0.054
000-1879 | Air Core Coil 0,390mH +/-3% 2,40Ω wire 0,30mm=29AWG OD-18 / 15mm | 0.39 | 2.4 | 0.3 | 29 | 15 | 18 | 15 | 0.007
000-1895 | Air Core Coil 0,390mH +/-3% 0,170Ω wire 1,40mm=15AWG OD-46 / 30mm | 0.39 | 0.17 | 1.4 | 15 | 25 | 46 | 30 | 0.211
000-1908 | Air Core Coil 0,390mH +/-3% 0,600Ω wire 0,70mm=21AWG OD-22 / 25mm | 0.39 | 0.6 | 0.7 | 21 | 8 | 22 | 25 | 0.046
000-1988 | Air Core Coil 0,390mH +/-3% 0,320Ω wire 1,00mm=18AWG OD-29 / 25mm | 0.39 | 0.32 | 1 | 18 | 8 | 29 | 25 | 0.103
000-0050 | Air Core Coil 0,400mH +/-3% 0,140Ω wire 1,60mm=14AWG OD-50 / 25mm | 0.4 | 0.14 | 1.6 | 14 | 8 | 50 | 25 | 0.3
000-0829 | Air Core Coil 0,400mH +/-3% 0,11Ω wire 1,80mm=13AWG OD-56 / 30mm | 0.4 | 0.11 | 1.8 | 13 | 25 | 56 | 30 | 0.382
000-1171 | Air Core Coil 0,400mH +/-3% 0,598Ω wire 0,63mm=22AWG OD-32 / 8mm | 0.4 | 0.598 | 0.63 | 22 | 15 | 32 | 8 | 0.031
000-1184 | Air Core Coil 0,400mH +/-3% 0,960Ω wire 0,50mm=24AWG OD-23 / 15mm | 0.4 | 0.96 | 0.5 | 24 | 15 | 23 | 15 | 0.02
000-1186 | Air Core Coil 0,400mH +/-3% 0,180Ω wire 1,40mm=15AWG OD-46 / 30mm | 0.4 | 0.18 | 1.4 | 15 | 25 | 46 | 30 | 0.218
000-1243 | Air Core Coil 0,400mH +/-3% 0,167Ω wire 1,40mm=15AWG OD-56 / 15mm | 0.4 | 0.167 | 1.4 | 15 | 25 | 56 | 15 | 0.201
000-1320 | Air Core Coil 0,400mH +/-3% 0,890Ω wire 0,50mm=24AWG OD-24 / 8mm | 0.4 | 0.89 | 0.5 | 24 | 9 | 24 | 8 | 0.019
000-1328 | Air Core Coil 0,400mH +/-3% 0,890Ω wire 0,50mm=24AWG OD-27 / 8mm | 0.4 | 0.89 | 0.5 | 24 | 15 | 27 | 8 | 0.019
000-1364 | Air Core Coil 0,400mH +/-3% 0,640Ω wire 0,70mm=21AWG OD-32 / 30mm | 0.4 | 0.64 | 0.7 | 21 | 25 | 32 | 30 | 0.049
000-1474 | Air Core Coil 0,400mH +/-3% 0,530Ω wire 0,70mm=21AWG OD-29 / 15mm | 0.4 | 0.53 | 0.7 | 21 | 15 | 29 | 15 | 0.041
000-1489 | Air Core Coil 0,400mH +/-3% 0,640Ω wire 0,63mm=22AWG OD-26 / 15mm | 0.4 | 0.64 | 0.63 | 22 | 15 | 26 | 15 | 0.033
000-1512 | Air Core Coil 0,400mH +/-3% 0,245Ω wire 1,20mm=17AWG OD-41 / 30mm | 0.4 | 0.245 | 1.2 | 17 | 25 | 41 | 30 | 0.156
000-1515 | Air Core Coil 0,400mH +/-3% 0,212Ω wire 1,20mm=17AWG OD-45 / 15mm | 0.4 | 0.212 | 1.2 | 17 | 15 | 45 | 15 | 0.141
000-1548 | Air Core Coil 0,400mH +/-3% 0,183Ω wire 1,40mm=15AWG OD-43 / 25mm | 0.4 | 0.183 | 1.4 | 15 | 8 | 43 | 25 | 0.225
000-1552 | Air Core Coil 0,400mH +/-3% 2,230Ω wire 0,30mm=29AWG OD-16 / 8mm | 0.4 | 2.23 | 0.3 | 29 | 9 | 16 | 8 | 0.006
000-1553 | Air Core Coil 0,400mH +/-3% 2,50Ω wire 0,30mm=29AWG OD-18 / 15mm | 0.4 | 2.5 | 0.3 | 29 | 15 | 18 | 15 | 0.007
000-1556 | Air Core Coil 0,400mH +/-3% 1,700Ω wire 0,40mm=26AWG OD-14 / 25mm | 0.4 | 1.7 | 0.4 | 26 | 8 | 14 | 25 | 0.015
000-1654 | Air Core Coil 0,400mH +/-3% 0,300Ω wire 1,00mm=18AWG OD-35 / 22mm | 0.4 | 0.3 | 1 | 18 | 19 | 35 | 22 | 0.098
000-1840 | Air Core Coil 0,400mH +/-3% 0,430Ω wire 0,80mm=20AWG OD-32 / 15mm | 0.4 | 0.43 | 0.8 | 20 | 15 | 32 | 15 | 0.055
000-1841 | Air Core Coil 0,400mH +/-3% 0,330Ω wire 1,00mm=18AWG OD-37 / 30mm | 0.4 | 0.33 | 1 | 18 | 25 | 37 | 30 | 0.104
000-1950 | Air Core Coil 0,400mH +/-3% 0,290Ω wire 1,00mm=18AWG OD-43 / 15mm | 0.4 | 0.29 | 1 | 18 | 25 | 43 | 15 | 0.094
000-1966 | Air Core Coil 0,400mH +/-3% 0,294Ω wire 1,00mm=18AWG OD-38 / 15mm | 0.4 | 0.294 | 1 | 18 | 15 | 38 | 15 | 0.093
000-0187 | Air Core Coil 0,410mH +/-3% 0,18Ω wire 1,40mm=15AWG OD-46 / 30mm | 0.41 | 0.18 | 1.4 | 15 | 25 | 46 | 30 | 0.22
000-0847 | Air Core Coil 0,410mH +/-3% 0,12Ω wire 1,80mm=13AWG OD-56 / 30mm | 0.41 | 0.12 | 1.8 | 13 | 25 | 56 | 30 | 0.383
000-1120 | Air Core Coil 0,410mH +/-3% 0,435Ω wire 0,80mm=20AWG OD-32 / 15mm | 0.41 | 0.435 | 0.8 | 20 | 15 | 32 | 15 | 0.057
000-1303 | Air Core Coil 0,410mH +/-3% 0,300Ω wire 1,00mm=18AWG OD-38 / 15mm | 0.41 | 0.3 | 1 | 18 | 15 | 38 | 15 | 0.094
000-1304 | Air Core Coil 0,410mH +/-3% 0,300Ω wire 1,00mm=18AWG OD-37 / 20mm | 0.41 | 0.3 | 1 | 18 | 20 | 37 | 20 | 0.09
000-1447 | Air Core Coil 0,410mH +/-3% 0,580Ω wire 0,70mm=21AWG OD-29 / 20mm | 0.41 | 0.58 | 0.7 | 21 | 20 | 29 | 20 | 0.044
000-0067 | Air Core Coil 0,420mH +/-3% 0,140Ω wire 1,60mm=14AWG OD-51 / 25mm | 0.42 | 0.14 | 1.6 | 14 | 8 | 51 | 25 | 0.311
000-0188 | Air Core Coil 0,420mH +/-3% 0,12Ω wire 1,80mm=13AWG OD-56 / 30mm | 0.42 | 0.12 | 1.8 | 13 | 25 | 56 | 30 | 0.386
000-1157 | Air Core Coil 0,420mH +/-3% 0,980Ω wire 0,50mm=24AWG OD-23 / 15mm | 0.42 | 0.98 | 0.5 | 24 | 15 | 23 | 15 | 0.021
000-1188 | Air Core Coil 0,420mH +/-3% 0,440Ω wire 0,80mm=20AWG OD-32 / 15mm | 0.42 | 0.44 | 0.8 | 20 | 15 | 32 | 15 | 0.057
000-1189 | Air Core Coil 0,420mH +/-3% 0,190Ω wire 1,40mm=15AWG OD-46 / 30mm | 0.42 | 0.19 | 1.4 | 15 | 25 | 46 | 30 | 0.22
000-1190 | Air Core Coil 0,420mH +/-3% 1,520Ω wire 0,40mm=26AWG OD-21 / 15mm | 0.42 | 1.52 | 0.4 | 26 | 15 | 21 | 15 | 0.013
000-1404 | Air Core Coil 0,420mH +/-3% 0,540Ω wire 0,70mm=21AWG OD-29 / 15mm | 0.42 | 0.54 | 0.7 | 21 | 15 | 29 | 15 | 0.042
000-1451 | Air Core Coil 0,420mH +/-3% 0,650Ω wire 0,63mm=22AWG OD-26 / 15mm | 0.42 | 0.65 | 0.63 | 22 | 15 | 26 | 15 | 0.034
000-1574 | Air Core Coil 0,420mH +/-3% 0,22Ω wire 1,20mm=17AWG OD-58 / 10mm | 0.42 | 0.22 | 1.2 | 17 | 20 | 58 | 10 | 0.15
000-1577 | Air Core Coil 0,420mH +/-3% 0,30Ω wire 1,00mm=18AWG OD-37 / 20mm | 0.42 | 0.3 | 1 | 18 | 20 | 37 | 20 | 0.095
000-1976 | Air Core Coil 0,420mH +/-3% 0,250Ω wire 1,20mm=17AWG OD-41 / 30mm | 0.42 | 0.25 | 1.2 | 17 | 25 | 41 | 30 | 0.157
000-0911 | Air Core Coil 0,424mH +/-5% 0,303Ω wire 1,00mm=18AWG OD-44 / 15mm | 0.424 | 0.303 | 1 | 18 | 25 | 44 | 15 | 0.095
000-0199 | Air Core Coil 0,430mH +/-3% 0,190Ω wire 1,40mm=15AWG OD-46 / 30mm | 0.43 | 0.19 | 1.4 | 15 | 25 | 46 | 30 | 0.223
000-0204 | Air Core Coil 0,430mH +/-3% 0,385Ω wire 1,00mm=18AWG OD-26 / 40mm | 0.43 | 0.385 | 1 | 18 | 10 | 26 | 40 | 0.12
000-0820 | Air Core Coil 0,430mH +/-3% 0,310Ω wire 1,00mm=18AWG OD-45 / 15mm | 0.43 | 0.3 | 1 | 18 | 25 | 45 | 15 | 0.097
000-0899 | Air Core Coil 0,430mH +/-3% 0,670Ω wire 0,63mm=22AWG OD-34 / 15mm | 0.43 | 0.67 | 0.63 | 22 | 25 | 34 | 15 | 0.034
000-1121 | Air Core Coil 0,430mH +/-3% 0,445Ω wire 0,80mm=20AWG OD-32 / 15mm | 0.43 | 0.445 | 0.8 | 20 | 15 | 32 | 15 | 0.058
000-1842 | Air Core Coil 0,430mH +/-3% 0,910Ω wire 0,50mm=24AWG OD-27 / 8mm | 0.43 | 0.91 | 0.5 | 24 | 15 | 27 | 8 | 0.02
000-1968 | Air Core Coil 0,430mH +/-3% 0,545Ω wire 0,70mm=21AWG OD-29 / 15mm | 0.43 | 0.545 | 0.7 | 21 | 15 | 29 | 15 | 0.042
000-0198 | Air Core Coil 0,440mH +/-3% 0,190Ω wire 1,40mm=15AWG OD-46 / 30mm | 0.44 | 0.19 | 1.4 | 15 | 25 | 46 | 30 | 0.225
000-1191 | Air Core Coil 0,440mH +/-3% 0,310Ω wire 1,00mm=18AWG OD-45 / 15mm | 0.44 | 0.31 | 1 | 18 | 25 | 45 | 15 | 0.098
000-1192 | Air Core Coil 0,440mH +/-3% 0,680Ω wire 0,63mm=22AWG OD-34 / 15mm | 0.44 | 0.68 | 0.63 | 22 | 25 | 34 | 15 | 0.035
000-1390 | Air Core Coil 0,440mH +/-3% 0,260Ω wire 1,20mm=17AWG OD-41 / 30mm | 0.44 | 0.26 | 1.2 | 17 | 25 | 41 | 30 | 0.159
000-1391 | Air Core Coil 0,440mH +/-3% 1,320Ω wire 0,40mm=26AWG OD-26 / 10mm | 0.44 | 1.32 | 0.4 | 26 | 20 | 26 | 10 | 0.012
000-1460 | Air Core Coil 0,440mH +/-3% 0,455Ω wire 0,80mm=20AWG OD-32 / 15mm | 0.44 | 0.455 | 0.8 | 20 | 15 | 32 | 15 | 0.059
000-1974 | Air Core Coil 0,440mH +/-3% 0,560Ω wire 0,70mm=21AWG OD-29 / 15mm | 0.44 | 0.56 | 0.7 | 21 | 15 | 29 | 15 | 0.043
000-0053 | Air Core Coil 0,450mH +/-3% 0,160Ω wire 1,60mm=14AWG OD-51 / 30mm | 0.45 | 0.16 | 1.6 | 14 | 25 | 51 | 30 | 0.315
000-0068 | Air Core Coil 0,450mH +/-3% 0,15Ω wire 1,60mm=14AWG OD-51 / 25mm | 0.45 | 0.15 | 1.6 | 14 | 8 | 51 | 25 | 0.321
000-1193 | Air Core Coil 0,450mH +/-3% 0,980Ω wire 0,50mm=24AWG OD-29 / 10mm | 0.45 | 0.98 | 0.5 | 24 | 20 | 29 | 10 | 0.021
000-1194 | Air Core Coil 0,450mH +/-3% 1,560Ω wire 0,40mm=26AWG OD-21 / 15mm | 0.45 | 1.56 | 0.4 | 26 | 15 | 21 | 15 | 0.013
000-1195 | Air Core Coil 0,450mH +/-3% 0,460Ω wire 0,80mm=20AWG OD-32 / 15mm | 0.45 | 0.46 | 0.8 | 20 | 15 | 32 | 15 | 0.061
000-1196 | Air Core Coil 0,450mH +/-3% 0,310Ω wire 1,00mm=18AWG OD-39 / 15mm | 0.45 | 0.31 | 1 | 18 | 15 | 39 | 15 | 0.098
000-1365 | Air Core Coil 0,450mH +/-3% 0,660Ω wire 0,70mm=21AWG OD-32 / 30mm | 0.45 | 0.66 | 0.7 | 21 | 25 | 32 | 30 | 0.053
000-1400 | Air Core Coil 0,450mH +/-3% 0,940Ω wire 0,50mm=24AWG OD-27 / 8mm | 0.45 | 0.94 | 0.5 | 24 | 15 | 27 | 8 | 0.02
000-1655 | Air Core Coil 0,450mH +/-3% 0,190Ω wire 1,40mm=15AWG OD-46 / 30mm | 0.45 | 0.19 | 1.4 | 15 | 25 | 46 | 30 | 0.239
000-1927 | Air Core Coil 0,450mH +/-3% 0,260Ω wire 1,20mm=17AWG OD-41 / 30mm | 0.45 | 0.26 | 1.2 | 17 | 25 | 41 | 30 | 0.16
000-0249 | Air Core Coil 0,460mH +/-3% 0,18Ω wire 1,40mm=15AWG OD-60 / 15mm | 0.46 | 0.18 | 1.4 | 15 | 25 | 60 | 15 | 0.226
000-1197 | Air Core Coil 0,460mH +/-3% 1,000Ω wire 0,50mm=24AWG OD-29 / 10mm | 0.46 | 1 | 0.5 | 24 | 20 | 29 | 10 | 0.021
000-1213 | Air Core Coil 0,460mH +/-3% 1,390Ω wire 0,40mm=26AWG OD-23 / 8mm | 0.46 | 1.39 | 0.4 | 26 | 15 | 23 | 8 | 0.012
000-1331 | Air Core Coil 0,460mH +/-3% 0,560Ω wire 0,70mm=21AWG OD-29 / 15mm | 0.46 | 0.56 | 0.7 | 21 | 15 | 29 | 15 | 0.043
000-1877 | Air Core Coil 0,460mH +/-3% 1,470Ω wire 0,40mm=26AWG OD-26 / 10mm | 0.46 | 1.47 | 0.4 | 26 | 20 | 26 | 10 | 0.013
000-1977 | Air Core Coil 0,460mH +/-3% 0,260Ω wire 1,20mm=17AWG OD-41 / 30mm | 0.46 | 0.26 | 1.2 | 17 | 25 | 41 | 30 | 0.162
000-0010 | Air Core Coil 0,470mH +/-3% 0,164Ω wire 1,60mm=14AWG OD-52 / 30mm | 0.47 | 0.164 | 1.6 | 14 | 25 | 52 | 30 | 0.322
000-0110 | Air Core Coil 0,470mH +/-3% 0,130Ω wire 1,80mm=13AWG OD-59 / 30mm | 0.47 | 0.13 | 1.8 | 13 | 25 | 59 | 30 | 0.409
000-0887 | Air Core Coil 0,470mH +/-3% 0,250Ω wire 1,20mm=17AWG OD-50 / 15mm | 0.47 | 0.25 | 1.2 | 17 | 25 | 50 | 15 | 0.159
000-0967 | Air Core Coil 0,470mH +/-3% 1,70Ω wire 0,40mm=26AWG OD-20 / 20mm | 0.47 | 1.7 | 0.4 | 26 | 10 | 17 | 20 | 0.014
000-1030 | Air Core Coil 0,470mH +/-3% 0,570Ω wire 0,70mm=21AWG OD-29 / 15mm | 0.47 | 0.57 | 0.7 | 21 | 15 | 29 | 15 | 0.045
000-1031 | Air Core Coil 0,470mH +/-3% 0,320Ω wire 1,00mm=18AWG OD-45 / 15mm | 0.47 | 0.32 | 1 | 18 | 25 | 45 | 15 | 0.103
000-1198 | Air Core Coil 0,470mH +/-3% 0,260Ω wire 1,20mm=17AWG OD-41 / 30mm | 0.47 | 0.26 | 1.2 | 17 | 25 | 41 | 30 | 0.164
000-1242 | Air Core Coil 0,470mH +/-3% 0,190Ω wire 1,40mm=15AWG OD-59 / 15mm | 0.47 | 0.19 | 1.4 | 15 | 25 | 59 | 15 | 0.218
000-1281 | Air Core Coil 0,470mH +/-3% 0,320Ω wire 1,00mm=18AWG OD-40 / 15mm | 0.47 | 0.32 | 1 | 18 | 15 | 40 | 15 | 0.102
000-1294 | Air Core Coil 0,470mH +/-3% 0,690Ω wire 0,63mm=22AWG OD-27 / 15mm | 0.47 | 0.69 | 0.63 | 22 | 15 | 27 | 15 | 0.036
000-1297 | Air Core Coil 0,470mH +/-3% 0,730Ω wire 0,63mm=22AWG OD-34 / 15mm | 0.47 | 0.73 | 0.63 | 22 | 25 | 34 | 15 | 0.036
000-1518 | Air Core Coil 0,470mH +/-3% 0,200Ω wire 1,40mm=15AWG OD-46 / 30mm | 0.47 | 0.2 | 1.4 | 15 | 25 | 46 | 30 | 0.232
000-1539 | Air Core Coil 0,470mH +/-3% 0,330Ω wire 1,00mm=18AWG OD-37 / 20mm | 0.47 | 0.33 | 1 | 18 | 20 | 37 | 20 | 0.093
000-1636 | Air Core Coil 0,470mH +/-3% 1,350Ω wire 0,40mm=26AWG OD-20 / 8mm | 0.47 | 1.35 | 0.4 | 26 | 9 | 20 | 8 | 0.012
000-1747 | Air Core Coil 0,470mH +/-3% 0,355Ω wire 1,00mm=18AWG OD-37 / 30mm | 0.47 | 0.355 | 1 | 18 | 25 | 37 | 30 | 0.112
000-1758 | Air Core Coil 0,470mH +/-3% 0,351Ω wire 1,00mm=18AWG OD-33 / 27mm | 0.47 | 0.351 | 1 | 18 | 15 | 33 | 27 | 0.111
000-1760 | Air Core Coil 0,470mH +/-3% 0,259Ω wire 1,20mm=17AWG OD-38 / 27mm | 0.47 | 0.259 | 1.2 | 17 | 15 | 38 | 27 | 0.167
000-1843 | Air Core Coil 0,470mH +/-3% 0,470Ω wire 0,80mm=20AWG OD-32 / 15mm | 0.47 | 0.47 | 0.8 | 20 | 15 | 32 | 15 | 0.062
000-1845 | Air Core Coil 0,470mH +/-3% 0,950Ω wire 0,50mm=24AWG OD-27 / 8mm | 0.47 | 0.95 | 0.5 | 24 | 15 | 27 | 8 | 0.021
000-1989 | Air Core Coil 0,470mH +/-3% 0,360Ω wire 1,00mm=18AWG OD-31 / 25mm | 0.47 | 0.36 | 1 | 18 | 8 | 31 | 25 | 0.111
000-0209 | Air Core Coil 0,480mH +/-3% 0,200Ω wire 1,40mm=15AWG OD-46 / 30mm | 0.48 | 0.2 | 1.4 | 15 | 25 | 46 | 30 | 0.232
000-0703 | Air Core Coil 0,480mH +/-3% 0,47Ω wire 0,80mm=20AWG OD-33 / 15mm | 0.48 | 0.47 | 0.8 | 20 | 15 | 33 | 15 | 0.063
000-1054 | Air Core Coil 0,480mH +/-3% 0,260Ω wire 1,20mm=17AWG OD-41 / 30mm | 0.48 | 0.26 | 1.2 | 17 | 25 | 41 | 30 | 0.168
000-1201 | Air Core Coil 0,480mH +/-3% 0,325Ω wire 1,00mm=18AWG OD-45 / 15mm | 0.48 | 0.325 | 1 | 18 | 25 | 45 | 15 | 0.104
000-1573 | Air Core Coil 0,480mH +/-3% 0,24Ω wire 1,20mm=17AWG OD-61 / 10mm | 0.48 | 0.24 | 1.2 | 17 | 20 | 61 | 10 | 0.162
000-1755 | Air Core Coil 0,480mH +/-3% 0,700Ω wire 0,70mm=21AWG OD-25 / 27mm | 0.48 | 0.7 | 0.7 | 21 | 15 | 25 | 27 | 0.053
000-1762 | Air Core Coil 0,480mH +/-3% 0,690Ω wire 0,70mm=21AWG OD-32 / 30mm | 0.48 | 0.69 | 0.7 | 21 | 25 | 32 | 30 | 0.054
000-0175 | Air Core Coil 0,490mH +/-3% 0,13Ω wire 1,80mm=13AWG OD-59 / 30mm | 0.49 | 0.13 | 1.8 | 13 | 25 | 59 | 30 | 0.433
000-0194 | Air Core Coil 0,490mH +/-3% 0,201Ω wire 1,40mm=15AWG OD-46 / 30mm | 0.49 | 0.201 | 1.4 | 15 | 25 | 46 | 30 | 0.236
000-0228 | Air Core Coil 0,490mH +/-3% 0,26Ω wire 1,20mm=17AWG OD-41 / 30mm | 0.49 | 0.26 | 1.2 | 17 | 25 | 41 | 30 | 0.175
000-1055 | Air Core Coil 0,490mH +/-3% 2,29Ω wire 0,30mm=29AWG OD-16 / 8mm | 0.49 | 2.29 | 0.3 | 29 | 9 | 16 | 8 | 0.007
000-1122 | Air Core Coil 0,490mH +/-3% 0,477Ω wire 0,80mm=20AWG OD-33 / 15mm | 0.49 | 0.477 | 0.8 | 20 | 15 | 33 | 15 | 0.063
000-1202 | Air Core Coil 0,490mH +/-3% 1,630Ω wire 0,40mm=26AWG OD-21 / 15mm | 0.49 | 1.63 | 0.4 | 26 | 15 | 21 | 15 | 0.014
000-1203 | Air Core Coil 0,490mH +/-3% 0,325Ω wire 1,00mm=18AWG OD-40 / 15mm | 0.49 | 0.325 | 1 | 18 | 15 | 40 | 15 | 0.104
000-1689 | Air Core Coil 0,490mH +/-3% 0,580Ω wire 0,70mm=21AWG OD-30 / 15mm | 0.49 | 0.58 | 0.7 | 21 | 15 | 30 | 15 | 0.046
000-0734 | Air Core Coil 0,500mH +/-3% 2,31Ω wire 0,30mm=29AWG OD-16 / 8mm | 0.5 | 2.31 | 0.3 | 29 | 9 | 16 | 8 | 0.007
000-0835 | Air Core Coil 0,500mH +/-3% 0,70Ω wire 0,70mm=21AWG OD-23 / 25mm | 0.5 | 0.7 | 0.7 | 21 | 8 | 23 | 25 | 0.053
000-0855 | Air Core Coil 0,500mH +/-3% 0,71Ω wire 0,63mm=22AWG OD-27 / 15mm | 0.5 | 0.71 | 0.63 | 22 | 15 | 27 | 15 | 0.038
000-0883 | Air Core Coil 0,500mH +/-3% 1,080Ω wire 0,50mm=24AWG OD-23 / 15mm | 0.5 | 1.08 | 0.5 | 24 | 15 | 23 | 15 | 0.022
000-0950 | Air Core Coil 0,500mH +/-3% 0,260Ω wire 1,20mm=17AWG OD-40 / 25mm | 0.5 | 0.26 | 1.2 | 17 | 15 | 40 | 25 | 0.17
000-0981 | Air Core Coil 0,500mH +/-3% 0,160Ω wire 1,60mm=14AWG OD-53 / 30mm | 0.5 | 0.16 | 1.6 | 14 | 25 | 53 | 30 | 0.331
000-1034 | Air Core Coil 0,500mH +/-3% 0,490Ω wire 0,80mm=20AWG OD-33 / 15mm | 0.5 | 0.49 | 0.8 | 20 | 15 | 33 | 15 | 0.063
000-1205 | Air Core Coil 0,500mH +/-3% 0,280Ω wire 1,20mm=17AWG OD-41 / 30mm | 0.5 | 0.28 | 1.2 | 17 | 25 | 41 | 30 | 0.176
000-1267 | Air Core Coil 0,500mH +/-3% 0,203Ω wire 1,40mm=15AWG OD-48 / 30mm | 0.5 | 0.203 | 1.4 | 15 | 25 | 48 | 30 | 0.238
000-1327 | Air Core Coil 0,500mH +/-3% 1,000Ω wire 0,50mm=24AWG OD-28 / 8mm | 0.5 | 1 | 0.5 | 24 | 15 | 28 | 8 | 0.022
000-1366 | Air Core Coil 0,500mH +/-3% 0,700Ω wire 0,70mm=21AWG OD-32 / 30mm | 0.5 | 0.7 | 0.7 | 21 | 25 | 32 | 30 | 0.055
000-1389 | Air Core Coil 0,500mH +/-3% 1,530Ω wire 0,40mm=26AWG OD-26 / 10mm | 0.5 | 1.53 | 0.4 | 26 | 20 | 26 | 10 | 0.014
000-1401 | Air Core Coil 0,500mH +/-3% 0,330Ω wire 1,00mm=18AWG OD-40 / 15mm | 0.5 | 0.33 | 1 | 18 | 15 | 40 | 15 | 0.107
000-1402 | Air Core Coil 0,500mH +/-3% 0,340Ω wire 1,00mm=18AWG OD-39 / 20mm | 0.5 | 0.34 | 1 | 18 | 20 | 39 | 20 | 0.107
000-1403 | Air Core Coil 0,500mH +/-3% 0,380Ω wire 1,00mm=18AWG OD-39 / 30mm | 0.5 | 0.38 | 1 | 18 | 25 | 39 | 30 | 0.118
000-1405 | Air Core Coil 0,500mH +/-3% 0,580Ω wire 0,70mm=21AWG OD-30 / 15mm | 0.5 | 0.58 | 0.7 | 21 | 15 | 30 | 15 | 0.047
000-1505 | Air Core Coil 0,500mH +/-3% 0,248Ω wire 1,20mm=17AWG OD-48 / 15mm | 0.5 | 0.248 | 1.2 | 17 | 15 | 48 | 15 | 0.158
000-1555 | Air Core Coil 0,500mH +/-3% 1,500Ω wire 0,40mm=26AWG OD-24 / 8mm | 0.5 | 1.5 | 0.4 | 26 | 15 | 24 | 8 | 0.013
000-1596 | Air Core Coil 0,500mH +/-3% 0,670Ω wire 0,63mm=22AWG OD-33 / 8mm | 0.5 | 0.67 | 0.63 | 22 | 15 | 33 | 8 | 0.035
000-1881 | Air Core Coil 0,500mH +/-3% 0,640Ω wire 0,70mm=21AWG OD-30 / 20mm | 0.5 | 0.64 | 0.7 | 21 | 20 | 30 | 20 | 0.05
000-0174 | Air Core Coil 0,510mH +/-3% 0,132Ω wire 1,80mm=13AWG OD-59 / 30mm | 0.51 | 0.132 | 1.8 | 13 | 25 | 59 | 30 | 0.441
000-0195 | Air Core Coil 0,510mH +/-3% 0,204Ω wire 1,40mm=15AWG OD-48 / 30mm | 0.51 | 0.204 | 1.4 | 15 | 25 | 48 | 30 | 0.25
000-1123 | Air Core Coil 0,510mH +/-3% 0,495Ω wire 0,80mm=20AWG OD-33 / 15mm | 0.51 | 0.495 | 0.8 | 20 | 15 | 33 | 15 | 0.064
000-1319 | Air Core Coil 0,510mH +/-3% 1,010Ω wire 0,50mm=24AWG OD-25 / 8mm | 0.51 | 1.01 | 0.5 | 24 | 9 | 25 | 8 | 0.021
000-1431 | Air Core Coil 0,510mH +/-3% 0,710Ω wire 0,70mm=21AWG OD-32 / 30mm | 0.51 | 0.71 | 0.7 | 21 | 25 | 32 | 30 | 0.056
000-0977 | Air Core Coil 0,518mH +/-5% 2,52Ω wire 0,30mm=29AWG OD-19 / 15mm | 0.518 | 2.52 | 0.3 | 29 | 15 | 19 | 15 | 0.009
000-0714 | Air Core Coil 0,520mH +/-3% 0,34Ω wire 1,00mm=18AWG OD-40 / 15mm | 0.52 | 0.34 | 1 | 18 | 15 | 40 | 15 | 0.108
000-0924 | Air Core Coil 0,520mH +/-3% 0,261Ω wire 1,20mm=17AWG OD-52 / 15mm | 0.52 | 0.261 | 1.2 | 17 | 25 | 52 | 15 | 0.162
000-0925 | Air Core Coil 0,520mH +/-3% 0,26Ω wire 1,20mm=17AWG OD-41 / 25mm | 0.52 | 0.261 | 1.2 | 17 | 15 | 41 | 25 | 0.175
000-1479 | Air Core Coil 0,520mH +/-3% 0,210Ω wire 1,40mm=15AWG OD-48 / 30mm | 0.52 | 0.21 | 1.4 | 15 | 25 | 48 | 30 | 0.253
000-1545 | Air Core Coil 0,520mH +/-3% 0,340Ω wire 1,00mm=18AWG OD-46 / 15mm | 0.52 | 0.34 | 1 | 18 | 25 | 46 | 15 | 0.107
000-1665 | Air Core Coil 0,520mH +/-3% 0,590Ω wire 0,70mm=21AWG OD-30 / 15mm | 0.52 | 0.59 | 0.7 | 21 | 15 | 30 | 15 | 0.047
000-0099 | Air Core Coil 0,530mH +/-3% 0,135Ω wire 1,80mm=13AWG OD-59 / 30mm | 0.53 | 0.135 | 1.8 | 13 | 25 | 59 | 30 | 0.459
000-0210 | Air Core Coil 0,530mH +/-3% 0,210Ω wire 1,40mm=15AWG OD-48 / 30mm | 0.53 | 0.21 | 1.4 | 15 | 25 | 48 | 30 | 0.255
000-0995 | Air Core Coil 0,530mH +/-3% 0,295Ω wire 1,20mm=17AWG OD-43 / 30mm | 0.53 | 0.295 | 1.2 | 17 | 25 | 43 | 30 | 0.177
000-1124 | Air Core Coil 0,530mH +/-3% 0,500Ω wire 0,80mm=20AWG OD-34 / 15mm | 0.53 | 0.5 | 0.8 | 20 | 15 | 34 | 15 | 0.066
000-0178 | Air Core Coil 0,540mH +/-3% 0,21Ω wire 1,40mm=15AWG OD-49 / 30mm | 0.54 | 0.21 | 1.4 | 15 | 25 | 49 | 30 | 0.257
000-0180 | Air Core Coil 0,540mH +/-3% 0,14Ω wire 1,80mm=13AWG OD-59 / 30mm | 0.54 | 0.14 | 1.8 | 13 | 25 | 59 | 30 | 0.465
000-0929 | Air Core Coil 0,540mH +/-3% 0,385Ω wire 1,00mm=18AWG OD-33 / 25mm | 0.54 | 0.385 | 1 | 18 | 8 | 33 | 25 | 0.12
000-0961 | Air Core Coil 0,550mH +/-3% 0,360Ω wire 1,00mm=18AWG OD-39 / 20mm | 0.55 | 0.36 | 1 | 18 | 20 | 39 | 20 | 0.111
000-1036 | Air Core Coil 0,550mH +/-3% 0,220Ω wire 1,40mm=15AWG OD-49 / 30mm | 0.55 | 0.22 | 1.4 | 15 | 25 | 49 | 30 | 0.253
000-1145 | Air Core Coil 0,550mH +/-3% 0,750Ω wire 0,63mm=22AWG OD-27 / 15mm | 0.55 | 0.75 | 0.63 | 22 | 15 | 27 | 15 | 0.039
000-1209 | Air Core Coil 0,550mH +/-3% 0,600Ω wire 0,70mm=21AWG OD-30 / 15mm | 0.55 | 0.6 | 0.7 | 21 | 15 | 30 | 15 | 0.049
000-1435 | Air Core Coil 0,550mH +/-3% 1,520Ω wire 0,40mm=26AWG OD-24 / 8mm | 0.55 | 1.52 | 0.4 | 26 | 15 | 24 | 8 | 0.013
000-1509 | Air Core Coil 0,550mH +/-3% 0,300Ω wire 1,20mm=17AWG OD-43 / 30mm | 0.55 | 0.3 | 1.2 | 17 | 25 | 43 | 30 | 0.182
000-1846 | Air Core Coil 0,550mH +/-3% 0,500Ω wire 0,80mm=20AWG OD-34 / 15mm | 0.55 | 0.5 | 0.8 | 20 | 15 | 34 | 15 | 0.068
000-0011 | Air Core Coil 0,560mH +/-3% 0,180Ω wire 1,60mm=14AWG OD-54 / 30mm | 0.56 | 0.18 | 1.6 | 14 | 25 | 54 | 30 | 0.356
000-0111 | Air Core Coil 0,560mH +/-3% 0,140Ω wire 1,80mm=13AWG OD-59 / 30mm | 0.56 | 0.14 | 1.8 | 13 | 25 | 59 | 30 | 0.47
000-0888 | Air Core Coil 0,560mH +/-3% 0,272Ω wire 1,20mm=17AWG OD-55 / 15mm | 0.56 | 0.272 | 1.2 | 17 | 25 | 55 | 15 | 0.172
000-1026 | Air Core Coil 0,560mH +/-3% 0,760Ω wire 0,63mm=22AWG OD-27 / 15mm | 0.56 | 0.76 | 0.63 | 22 | 15 | 27 | 15 | 0.039
000-1035 | Air Core Coil 0,560mH +/-3% 0,360Ω wire 1,00mm=18AWG OD-46 / 15mm | 0.56 | 0.36 | 1 | 18 | 25 | 46 | 15 | 0.111
000-1040 | Air Core Coil 0,560mH +/-3% 0,610Ω wire 0,70mm=21AWG OD-30 / 15mm | 0.56 | 0.61 | 0.7 | 21 | 15 | 30 | 15 | 0.05
000-1161 | Air Core Coil 0,560mH +/-3% 1,530Ω wire 0,40mm=26AWG OD-24 / 8mm | 0.56 | 1.53 | 0.4 | 26 | 15 | 24 | 8 | 0.013
000-1210 | Air Core Coil 0,560mH +/-3% 0,300Ω wire 1,20mm=17AWG OD-43 / 30mm | 0.56 | 0.3 | 1.2 | 17 | 25 | 43 | 30 | 0.182
000-1373 | Air Core Coil 0,560mH +/-3% 0,400Ω wire 1,00mm=18AWG OD-39 / 30mm | 0.56 | 0.4 | 1 | 18 | 25 | 39 | 30 | 0.124
000-1407 | Air Core Coil 0,560mH +/-3% 0,45Ω wire 1,00mm=18AWG OD-30 / 40mm | 0.56 | 0.45 | 1 | 18 | 10 | 30 | 40 | 0.139
000-1572 | Air Core Coil 0,560mH +/-3% 0,27Ω wire 1,20mm=17AWG OD-46 / 20mm | 0.56 | 0.27 | 1.2 | 17 | 20 | 46 | 20 | 0.177
000-1678 | Air Core Coil 0,560mH +/-3% 0,345Ω wire 1,00mm=18AWG OD-40 / 15mm | 0.56 | 0.345 | 1 | 18 | 15 | 40 | 15 | 0.116
000-1847 | Air Core Coil 0,560mH +/-3% 1,100Ω wire 0,50mm=24AWG OD-28 / 8mm | 0.56 | 1.1 | 0.5 | 24 | 15 | 28 | 8 | 0.023
000-1848 | Air Core Coil 0,560mH +/-3% 0,510Ω wire 0,80mm=20AWG OD-34 / 15mm | 0.56 | 0.51 | 0.8 | 20 | 15 | 34 | 15 | 0.068
000-1896 | Air Core Coil 0,560mH +/-3% 0,220Ω wire 1,40mm=15AWG OD-49 / 30mm | 0.56 | 0.22 | 1.4 | 15 | 25 | 49 | 30 | 0.258
000-1990 | Air Core Coil 0,560mH +/-3% 0,390Ω wire 1,00mm=18AWG OD-33 / 25mm | 0.56 | 0.39 | 1 | 18 | 8 | 33 | 25 | 0.125
000-0155 | Air Core Coil 0,580mH +/-3% 0,51Ω wire 0,80mm=20AWG OD-33 / 15mm | 0.58 | 0.51 | 0.8 | 20 | 15 | 33 | 15 | 0.069
000-1039 | Air Core Coil 0,580mH +/-3% 2,820Ω wire 0,30mm=29AWG OD-17 / 8mm | 0.58 | 2.82 | 0.3 | 29 | 9 | 17 | 8 | 0.007
000-1302 | Air Core Coil 0,580mH +/-3% 0,310Ω wire 1,20mm=17AWG OD-43 / 30mm | 0.58 | 0.31 | 1.2 | 17 | 25 | 43 | 30 | 0.187
000-1700 | Air Core Coil 0,580mH +/-3% 3,120Ω wire 0,30mm=29AWG OD-19 / 15mm | 0.58 | 3.12 | 0.3 | 29 | 15 | 19 | 15 | 0.009
000-1439 | Air Core Coil 0,590mH +/-3% 0,815Ω wire 0,63mm=22AWG OD-28 / 15mm | 0.59 | 0.815 | 0.63 | 22 | 15 | 28 | 15 | 0.04
000-0052 | Air Core Coil 0,600mH +/-3% 0,184Ω wire 1,60mm=14AWG OD-54 / 30mm | 0.6 | 0.184 | 1.6 | 14 | 25 | 54 | 30 | 0.37
000-0151 | Air Core Coil 0,600mH +/-3% 0,150Ω wire 1,80mm=13AWG OD-62 / 30mm | 0.6 | 0.15 | 1.8 | 13 | 25 | 62 | 30 | 0.48
000-0213 | Air Core Coil 0,600mH +/-3% 3,18Ω wire 0,30mm=29AWG OD-19 / 15mm | 0.6 | 3.18 | 0.3 | 29 | 15 | 19 | 15 | 0.009
000-0912 | Air Core Coil 0,600mH +/-3% 0,279Ω wire 1,20mm=17AWG OD-56 / 15mm | 0.6 | 0.279 | 1.2 | 17 | 25 | 56 | 15 | 0.173
000-1367 | Air Core Coil 0,600mH +/-3% 0,770Ω wire 0,70mm=21AWG OD-32 / 30mm | 0.6 | 0.77 | 0.7 | 21 | 25 | 32 | 30 | 0.061
000-1406 | Air Core Coil 0,600mH +/-3% 0,630Ω wire 0,70mm=21AWG OD-30 / 15mm | 0.6 | 0.63 | 0.7 | 21 | 15 | 30 | 15 | 0.054
000-1444 | Air Core Coil 0,600mH +/-3% 0,230Ω wire 1,40mm=15AWG OD-49 / 30mm | 0.6 | 0.23 | 1.4 | 15 | 25 | 49 | 30 | 0.268
000-1511 | Air Core Coil 0,600mH +/-3% 0,310Ω wire 1,20mm=17AWG OD-43 / 30mm | 0.6 | 0.31 | 1.2 | 17 | 25 | 43 | 30 | 0.191
000-1571 | Air Core Coil 0,600mH +/-3% 0,28Ω wire 1,20mm=17AWG OD-48 / 20mm | 0.6 | 0.28 | 1.2 | 17 | 20 | 48 | 20 | 0.184
000-1735 | Air Core Coil 0,600mH +/-3% 1,600Ω wire 0,40mm=26AWG OD-24 / 8mm | 0.6 | 1.6 | 0.4 | 26 | 15 | 24 | 8 | 0.014
000-1761 | Air Core Coil 0,600mH +/-3% 0,294Ω wire 1,20mm=17AWG OD-41 / 27mm | 0.6 | 0.294 | 1.2 | 17 | 15 | 41 | 27 | 0.193
000-1849 | Air Core Coil 0,600mH +/-3% 1,120Ω wire 0,50mm=24AWG OD-29 / 8mm | 0.6 | 1.12 | 0.5 | 24 | 15 | 29 | 8 | 0.024
000-1850 | Air Core Coil 0,600mH +/-3% 0,530Ω wire 0,80mm=20AWG OD-35 / 15mm | 0.6 | 0.53 | 0.8 | 20 | 15 | 35 | 15 | 0.071
000-1851 | Air Core Coil 0,600mH +/-3% 0,410Ω wire 1,00mm=18AWG OD-39 / 30mm | 0.6 | 0.41 | 1 | 18 | 25 | 39 | 30 | 0.129
000-1951 | Air Core Coil 0,600mH +/-3% 0,370Ω wire 1,00mm=18AWG OD-47 / 15mm | 0.6 | 0.37 | 1 | 18 | 25 | 47 | 15 | 0.117
000-1967 | Air Core Coil 0,600mH +/-3% 0,370Ω wire 1,00mm=18AWG OD-44 / 15mm | 0.6 | 0.37 | 1 | 18 | 15 | 44 | 15 | 0.116
000-1991 | Air Core Coil 0,600mH +/-3% 0,410Ω wire 1,00mm=18AWG OD-33 / 25mm | 0.6 | 0.41 | 1 | 18 | 8 | 33 | 25 | 0.129
000-0987 | Air Core Coil 0,610mH +/-3% 0,22Ω wire 1,40mm=15AWG OD-49 / 30mm | 0.61 | 0.22 | 1.4 | 15 | 25 | 49 | 30 | 0.278
000-1353 | Air Core Coil 0,610mH +/-3% 0,820Ω wire 0,63mm=22AWG OD-28 / 15mm | 0.61 | 0.82 | 0.63 | 22 | 15 | 28 | 15 | 0.041
000-0012 | Air Core Coil 0,620mH +/-3% 0,189Ω wire 1,60mm=14AWG OD-54 / 30mm | 0.62 | 0.189 | 1.6 | 14 | 25 | 54 | 30 | 0.375
000-0112 | Air Core Coil 0,620mH +/-3% 0,150Ω wire 1,80mm=13AWG OD-62 / 30mm | 0.62 | 0.15 | 1.8 | 13 | 25 | 62 | 30 | 0.483
000-0716 | Air Core Coil 0,620mH +/-3% 0,320Ω wire 1,20mm=17AWG OD-43 / 30mm | 0.62 | 0.32 | 1.2 | 17 | 25 | 43 | 30 | 0.197
000-0927 | Air Core Coil 0,620mH +/-3% 0,380Ω wire 1,00mm=18AWG OD-47 / 15mm | 0.62 | 0.38 | 1 | 18 | 25 | 47 | 15 | 0.12
000-0988 | Air Core Coil 0,620mH +/-3% 0,22Ω wire 1,40mm=15AWG OD-49 / 30mm | 0.62 | 0.22 | 1.4 | 15 | 25 | 49 | 30 | 0.279
000-1265 | Air Core Coil 0,620mH +/-3% 1,140Ω wire 0,50mm=24AWG OD-29 / 8mm | 0.62 | 1.14 | 0.5 | 24 | 15 | 29 | 8 | 0.024
000-1558 | Air Core Coil 0,620mH +/-3% 0,550Ω wire 0,80mm=20AWG OD-35 / 15mm | 0.62 | 0.55 | 0.8 | 20 | 15 | 35 | 15 | 0.072
000-1668 | Air Core Coil 0,620mH +/-3% 0,650Ω wire 0,70mm=21AWG OD-30 / 15mm | 0.62 | 0.65 | 0.7 | 21 | 15 | 30 | 15 | 0.055
000-0165 | Air Core Coil 0,630mH +/-3% 0,23Ω wire 1,40mm=15AWG OD-49 / 30mm | 0.63 | 0.23 | 1.4 | 15 | 25 | 49 | 30 | 0.28
000-0214 | Air Core Coil 0,630mH +/-3% 3,19Ω wire 0,30mm=29AWG OD-19 / 15mm | 0.63 | 3.19 | 0.3 | 29 | 15 | 19 | 15 | 0.01
000-0244 | Air Core Coil 0,630mH +/-3% 0,18Ω wire 1,60mm=14AWG OD-55 / 30mm | 0.63 | 0.18 | 1.6 | 14 | 25 | 55 | 30 | 0.38
000-1398 | Air Core Coil 0,637mH +/-5% 0,890Ω wire 0,63mm=22AWG OD-29 / 15mm | 0.637 | 0.89 | 0.63 | 22 | 15 | 29 | 15 | 0.042
000-0215 | Air Core Coil 0,640mH +/-3% 0,380Ω wire 1,00mm=18AWG OD-47 / 15mm | 0.64 | 0.38 | 1 | 18 | 25 | 47 | 15 | 0.124
000-0913 | Air Core Coil 0,640mH +/-3% 0,286Ω wire 1,20mm=17AWG OD-56 / 15mm | 0.64 | 0.286 | 1.2 | 17 | 25 | 56 | 15 | 0.178
000-1731 | Air Core Coil 0,640mH +/-3% 0,240Ω wire 1,40mm=15AWG OD-49 / 30mm | 0.64 | 0.24 | 1.4 | 15 | 25 | 49 | 30 | 0.281
000-1796 | Air Core Coil 0,640mH +/-3% 1,680Ω wire 0,40mm=26AWG OD-25 / 8mm | 0.64 | 1.68 | 0.4 | 26 | 15 | 25 | 8 | 0.015
000-0142 | Air Core Coil 0,650mH +/-3% 0,153Ω wire 1,80mm=13AWG OD-62 / 30mm | 0.65 | 0.153 | 1.8 | 13 | 25 | 62 | 30 | 0.503
000-0863 | Air Core Coil 0,650mH +/-3% 0,430Ω wire 1,00mm=18AWG OD-34 / 25mm | 0.65 | 0.43 | 1 | 18 | 8 | 34 | 25 | 0.133
000-0914 | Air Core Coil 0,650mH +/-3% 0,800Ω wire 0,70mm=21AWG OD-25 / 25mm | 0.65 | 0.8 | 0.7 | 21 | 8 | 25 | 25 | 0.063
000-1085 | Air Core Coil 0,650mH +/-3% 0,430Ω wire 1,00mm=18AWG OD-39 / 30mm | 0.65 | 0.43 | 1 | 18 | 25 | 39 | 30 | 0.135
000-1416 | Air Core Coil 0,650mH +/-3% 0,240Ω wire 1,40mm=15AWG OD-49 / 30mm | 0.65 | 0.24 | 1.4 | 15 | 25 | 49 | 30 | 0.282
000-1737 | Air Core Coil 0,650mH +/-3% 1,160Ω wire 0,50mm=24AWG OD-29 / 8mm | 0.65 | 1.16 | 0.5 | 24 | 15 | 29 | 8 | 0.025
000-1772 | Air Core Coil 0,650mH +/-3% 1,680Ω wire 0,40mm=26AWG OD-25 / 8mm | 0.65 | 1.68 | 0.4 | 26 | 15 | 25 | 8 | 0.015
000-1791 | Air Core Coil 0,650mH +/-3% 0,320Ω wire 1,20mm=17AWG OD-43 / 30mm | 0.65 | 0.32 | 1.2 | 17 | 25 | 43 | 30 | 0.198
000-1929 | Air Core Coil 0,650mH +/-3% 0,560Ω wire 0,80mm=20AWG OD-35 / 15mm | 0.65 | 0.56 | 0.8 | 20 | 15 | 35 | 15 | 0.074
000-1952 | Air Core Coil 0,650mH +/-3% 0,380Ω wire 1,00mm=18AWG OD-47 / 15mm | 0.65 | 0.38 | 1 | 18 | 25 | 47 | 15 | 0.124
000-0916 | Air Core Coil 0,665mH +/-5% 0,245Ω wire 1,40mm=15AWG OD-49 / 30mm | 0.665 | 0.245 | 1.4 | 15 | 25 | 49 | 30 | 0.283
000-0179 | Air Core Coil 0,670mH +/-3% 0,55Ω wire 0,80mm=20AWG OD-35 / 15mm | 0.67 | 0.55 | 0.8 | 20 | 15 | 35 | 15 | 0.074
000-0982 | Air Core Coil 0,670mH +/-3% 0,24Ω wire 1,40mm=15AWG OD-49 / 30mm | 0.67 | 0.24 | 1.4 | 15 | 25 | 49 | 30 | 0.285
000-0013 | Air Core Coil 0,680mH +/-3% 0,200Ω wire 1,60mm=14AWG OD-54 / 30mm | 0.68 | 0.2 | 1.6 | 14 | 25 | 54 | 30 | 0.393
000-0113 | Air Core Coil 0,680mH +/-3% 0,155Ω wire 1,80mm=13AWG OD-62 / 30mm | 0.68 | 0.155 | 1.8 | 13 | 25 | 62 | 30 | 0.52
000-1044 | Air Core Coil 0,680mH +/-3% 0,700Ω wire 0,70mm=21AWG OD-32 / 15mm | 0.68 | 0.7 | 0.7 | 21 | 15 | 32 | 15 | 0.056
000-1282 | Air Core Coil 0,680mH +/-3% 0,400Ω wire 1,00mm=18AWG OD-45 / 15mm | 0.68 | 0.4 | 1 | 18 | 15 | 45 | 15 | 0.13
000-1287 | Air Core Coil 0,680mH +/-3% 0,410Ω wire 1,00mm=18AWG OD-48 / 15mm | 0.68 | 0.41 | 1 | 18 | 25 | 48 | 15 | 0.125
000-1305 | Air Core Coil 0,680mH +/-3% 0,330Ω wire 1,20mm=17AWG OD-43 / 30mm | 0.68 | 0.33 | 1.2 | 17 | 25 | 43 | 30 | 0.203
000-1537 | Air Core Coil 0,680mH +/-3% 0,440Ω wire 1,00mm=18AWG OD-39 / 30mm | 0.68 | 0.44 | 1 | 18 | 25 | 39 | 30 | 0.139
000-1542 | Air Core Coil 0,680mH +/-3% 3,530Ω wire 0,30mm=29AWG OD-19 / 15mm | 0.68 | 3.53 | 0.3 | 29 | 15 | 19 | 15 | 0.01
000-1570 | Air Core Coil 0,680mH +/-3% 0,30Ω wire 1,20mm=17AWG OD-48 / 20mm | 0.68 | 0.3 | 1.2 | 17 | 20 | 48 | 20 | 0.197
000-1766 | Air Core Coil 0,680mH +/-3% 0,870Ω wire 0,63mm=22AWG OD-28 / 15mm | 0.68 | 0.87 | 0.63 | 22 | 15 | 28 | 15 | 0.042
000-1852 | Air Core Coil 0,680mH +/-3% 0,560Ω wire 0,80mm=20AWG OD-35 / 15mm | 0.68 | 0.56 | 0.8 | 20 | 15 | 35 | 15 | 0.075
000-1853 | Air Core Coil 0,680mH +/-3% 1,220Ω wire 0,50mm=24AWG OD-31 / 10mm | 0.68 | 1.22 | 0.5 | 24 | 20 | 31 | 10 | 0.026
000-1854 | Air Core Coil 0,680mH +/-3% 0,240Ω wire 1,40mm=15AWG OD-49 / 30mm | 0.68 | 0.24 | 1.4 | 15 | 25 | 49 | 30 | 0.288
000-1907 | Air Core Coil 0,680mH +/-3% 0,820Ω wire 0,70mm=21AWG OD-25 / 25mm | 0.68 | 0.82 | 0.7 | 21 | 8 | 25 | 25 | 0.064
000-1997 | Air Core Coil 0,680mH +/-3% 0,440Ω wire 1,00mm=18AWG OD-34 / 25mm | 0.68 | 0.44 | 1 | 18 | 8 | 34 | 25 | 0.138
000-0221 | Air Core Coil 0,690mH +/-3% 0,88Ω wire 0,63mm=22AWG OD-29 / 15mm | 0.69 | 0.88 | 0.63 | 22 | 15 | 29 | 15 | 0.043
000-0821 | Air Core Coil 0,690mH +/-3% 0,390Ω wire 1,00mm=18AWG OD-48 / 15mm | 0.69 | 0.39 | 1 | 18 | 25 | 48 | 15 | 0.128
000-0748 | Air Core Coil 0,700mH +/-3% 0,40Ω wire 1,00mm=18AWG OD-41 / 20mm | 0.7 | 0.4 | 1 | 18 | 20 | 41 | 20 | 0.132
000-0807 | Air Core Coil 0,700mH +/-3% 1,31Ω wire 0,50mm=24AWG OD-21 / 15mm | 0.7 | 1.31 | 0.5 | 24 | 8 | 21 | 20 | 0.028
000-0808 | Air Core Coil 0,700mH +/-3% 1,74Ω wire 0,50mm=24AWG OD-18 / 40mm | 0.7 | 1.74 | 0.5 | 24 | 10 | 18 | 40 | 0.036
000-0989 | Air Core Coil 0,700mH +/-3% 1,75Ω wire 0,40mm=26AWG OD-25 / 8mm | 0.7 | 1.75 | 0.4 | 26 | 15 | 25 | 8 | 0.015
000-1046 | Air Core Coil 0,700mH +/-3% 1,250Ω wire 0,50mm=24AWG OD-30 / 8mm | 0.7 | 1.25 | 0.5 | 24 | 15 | 30 | 8 | 0.025
000-1144 | Air Core Coil 0,700mH +/-3% 0,400Ω wire 1,00mm=18AWG OD-48 / 15mm | 0.7 | 0.4 | 1 | 18 | 25 | 48 | 15 | 0.127
000-1334 | Air Core Coil 0,700mH +/-3% 0,710Ω wire 0,70mm=21AWG OD-32 / 15mm | 0.7 | 0.71 | 0.7 | 21 | 15 | 32 | 15 | 0.057
000-1352 | Air Core Coil 0,700mH +/-3% 0,900Ω wire 0,63mm=22AWG OD-29 / 15mm | 0.7 | 0.9 | 0.63 | 22 | 15 | 29 | 15 | 0.044
000-1410 | Air Core Coil 0,700mH +/-3% 0,850Ω wire 0,70mm=21AWG OD-33 / 30mm | 0.7 | 0.85 | 0.7 | 21 | 25 | 33 | 30 | 0.066
000-1510 | Air Core Coil 0,700mH +/-3% 0,340Ω wire 1,20mm=17AWG OD-45 / 30mm | 0.7 | 0.34 | 1.2 | 17 | 25 | 45 | 30 | 0.21
000-1554 | Air Core Coil 0,700mH +/-3% 3,870Ω wire 0,30mm=29AWG OD-20 / 15mm | 0.7 | 3.87 | 0.3 | 29 | 15 | 20 | 15 | 0.01
000-1569 | Air Core Coil 0,700mH +/-3% 0,30Ω wire 1,20mm=17AWG OD-48 / 20mm | 0.7 | 0.3 | 1.2 | 17 | 20 | 48 | 20 | 0.2
000-1615 | Air Core Coil 0,700mH +/-3% 0,245Ω wire 1,40mm=15AWG OD-50 / 30mm | 0.7 | 0.245 | 1.4 | 15 | 25 | 50 | 30 | 0.292
000-1855 | Air Core Coil 0,700mH +/-3% 0,570Ω wire 0,80mm=20AWG OD-35 / 15mm | 0.7 | 0.57 | 0.8 | 20 | 15 | 35 | 15 | 0.077
000-0877 | Air Core Coil 0,710mH +/-3% 0,40Ω wire 1,00mm=18AWG OD-48 / 15mm | 0.71 | 0.4 | 1 | 18 | 25 | 48 | 15 | 0.128
000-0878 | Air Core Coil 0,710mH +/-3% 1,750Ω wire 0,40mm=26AWG OD-25 / 8mm | 0.71 | 1.75 | 0.4 | 26 | 15 | 25 | 8 | 0.015
000-0866 | Air Core Coil 0,720mH +/-3% 0,40Ω wire 1,00mm=18AWG OD-49 / 15mm | 0.72 | 0.4 | 1 | 18 | 25 | 49 | 15 | 0.13
000-0940 | Air Core Coil 0,720mH +/-3% 0,25Ω wire 1,40mm=15AWG OD-50 / 30mm | 0.72 | 0.25 | 1.4 | 15 | 25 | 50 | 30 | 0.303
000-1038 | Air Core Coil 0,720mH +/-3% 3,000Ω wire 0,30mm=29AWG OD-17 / 8mm | 0.72 | 3 | 0.3 | 29 | 9 | 17 | 8 | 0.008
000-1286 | Air Core Coil 0,740mH +/-3% 0,420Ω wire 1,00mm=18AWG OD-48 / 15mm | 0.74 | 0.42 | 1 | 18 | 25 | 48 | 15 | 0.131
000-1296 | Air Core Coil 0,740mH +/-3% 0,940Ω wire 0,63mm=22AWG OD-35 / 15mm | 0.74 | 0.94 | 0.63 | 22 | 25 | 35 | 15 | 0.048
000-0061 | Air Core Coil 0,750mH +/-3% 0,205Ω wire 1,60mm=14AWG OD-58 / 30mm | 0.75 | 0.205 | 1.6 | 14 | 25 | 58 | 30 | 0.415
000-1075 | Air Core Coil 0,750mH +/-3% 0,420Ω wire 1,00mm=18AWG OD-48 / 15mm | 0.75 | 0.42 | 1 | 18 | 25 | 48 | 15 | 0.131
000-1079 | Air Core Coil 0,750mH +/-3% 0,470Ω wire 1,00mm=18AWG OD-40 / 30mm | 0.75 | 0.47 | 1 | 18 | 25 | 40 | 30 | 0.145
000-1105 | Air Core Coil 0,750mH +/-3% 1,280Ω wire 0,50mm=24AWG OD-30 / 8mm | 0.75 | 1.25 | 0.5 | 24 | 15 | 30 | 8 | 0.026
000-1160 | Air Core Coil 0,750mH +/-3% 1,810Ω wire 0,40mm=26AWG OD-25 / 8mm | 0.75 | 1.81 | 0.4 | 26 | 15 | 25 | 8 | 0.015
000-1224 | Air Core Coil 0,750mH +/-3% 0,350Ω wire 1,20mm=17AWG OD-45 / 30mm | 0.75 | 0.35 | 1.2 | 17 | 25 | 45 | 30 | 0.215
000-1356 | Air Core Coil 0,750mH +/-3% 0,740Ω wire 0,70mm=21AWG OD-32 / 15mm | 0.75 | 0.74 | 0.7 | 21 | 15 | 32 | 15 | 0.058
000-1856 | Air Core Coil 0,750mH +/-3% 0,590Ω wire 0,80mm=20AWG OD-36 / 15mm | 0.75 | 0.59 | 0.8 | 20 | 15 | 36 | 15 | 0.081
000-1857 | Air Core Coil 0,750mH +/-3% 0,260Ω wire 1,40mm=15AWG OD-51 / 30mm | 0.75 | 0.26 | 1.4 | 15 | 25 | 51 | 30 | 0.305
000-0848 | Air Core Coil 0,760mH +/-3% 0,17Ω wire 1,80mm=13AWG OD-65 / 30mm | 0.76 | 0.17 | 1.8 | 13 | 25 | 65 | 30 | 0.547
000-1396 | Air Core Coil 0,760mH +/-3% 3,88Ω wire 0,30mm=29AWG OD-20 / 15mm | 0.76 | 3.88 | 0.3 | 29 | 15 | 20 | 15 | 0.01
000-1568 | Air Core Coil 0,760mH +/-3% 0,31Ω wire 1,20mm=17AWG OD-50 / 20mm | 0.76 | 0.31 | 1.2 | 17 | 20 | 50 | 20 | 0.211
000-1736 | Air Core Coil 0,760mH +/-3% 1,830Ω wire 0,40mm=26AWG OD-25 / 8mm | 0.76 | 1.83 | 0.4 | 26 | 15 | 25 | 8 | 0.016
000-0056 | Air Core Coil 0,770mH +/-3% 0,21Ω wire 1,60mm=14AWG OD-58 / 30mm | 0.77 | 0.21 | 1.6 | 14 | 25 | 58 | 30 | 0.42
000-0246 | Air Core Coil 0,770mH +/-3% 0,425Ω wire 1,00mm=18AWG OD-50 / 15mm | 0.77 | 0.425 | 1 | 18 | 25 | 50 | 15 | 0.134
000-0747 | Air Core Coil 0,770mH +/-3% 0,32Ω wire 1,20mm=17AWG OD-50 / 20mm | 0.77 | 0.32 | 1.2 | 17 | 20 | 50 | 20 | 0.212
000-0955 | Air Core Coil 0,770mH +/-3% 0,264Ω wire 1,40mm=15AWG OD-51 / 30mm | 0.77 | 0.264 | 1.4 | 15 | 25 | 51 | 30 | 0.31
000-0958 | Air Core Coil 0,770mH +/-3% 0,620Ω wire 0,80mm=20AWG OD-36 / 15mm | 0.77 | 0.62 | 0.8 | 20 | 15 | 36 | 15 | 0.082
000-0205 | Air Core Coil 0,780mH +/-3% 0,533Ω wire 1,00mm=18AWG OD-30 / 40mm | 0.78 | 0.533 | 1 | 18 | 10 | 30 | 40 | 0.165
000-0902 | Air Core Coil 0,780mH +/-3% 0,425Ω wire 1,00mm=18AWG OD-50 / 15mm | 0.78 | 0.425 | 1 | 18 | 25 | 50 | 15 | 0.134
000-0910 | Air Core Coil 0,780mH +/-3% 0,750Ω wire 0,70mm=21AWG OD-33 / 15mm | 0.78 | 0.75 | 0.7 | 21 | 15 | 33 | 15 | 0.06
000-0953 | Air Core Coil 0,780mH +/-3% 0,27Ω wire 1,40mm=15AWG OD-51 / 30mm | 0.78 | 0.267 | 1.4 | 15 | 25 | 51 | 30 | 0.315
000-1734 | Air Core Coil 0,780mH +/-3% 1,86Ω wire 0,40mm=26AWG OD-25 / 8mm | 0.78 | 1.86 | 0.4 | 26 | 15 | 25 | 8 | 0.016
000-0092 | Air Core Coil 0,790mH +/-3% 0,18Ω wire 1,80mm=13AWG OD-65 / 30mm | 0.79 | 0.18 | 1.8 | 13 | 25 | 65 | 30 | 0.559
000-1696 | Air Core Coil 0,790mH +/-3% 0,750Ω wire 0,70mm=21AWG OD-33 / 15mm | 0.79 | 0.75 | 0.7 | 21 | 15 | 33 | 15 | 0.061
000-0948 | Air Core Coil 0,794mH +/-5% 1,860Ω wire 0,40mm=26AWG OD-25 / 8mm | 0.794 | 1.86 | 0.4 | 26 | 15 | 25 | 8 | 0.016
000-0044 | Air Core Coil 0,800mH +/-3% 0,209Ω wire 1,60mm=14AWG OD-58 / 30mm | 0.8 | 0.209 | 1.6 | 14 | 25 | 58 | 30 | 0.426
000-0098 | Air Core Coil 0,800mH +/-3% 0,170Ω wire 1,80mm=13AWG OD-65 / 30mm | 0.8 | 0.17 | 1.8 | 13 | 25 | 65 | 30 | 0.564
000-0844 | Air Core Coil 0,800mH +/-3% 0,87Ω wire 0,70mm=21AWG OD-25 / 25mm | 0.8 | 0.87 | 0.7 | 21 | 8 | 25 | 25 | 0.071
000-1012 | Air Core Coil 0,800mH +/-3% 0,360Ω wire 1,20mm=17AWG OD-45 / 30mm | 0.8 | 0.36 | 1.2 | 17 | 25 | 45 | 30 | 0.225
000-1169 | Air Core Coil 0,800mH +/-3% 0,750Ω wire 0,70mm=21AWG OD-33 / 15mm | 0.8 | 0.75 | 0.7 | 21 | 15 | 33 | 15 | 0.061
000-1244 | Air Core Coil 0,800mH +/-3% 0,270Ω wire 1,40mm=15AWG OD-52 / 30mm | 0.8 | 0.27 | 1.4 | 15 | 25 | 52 | 30 | 0.319
000-1285 | Air Core Coil 0,800mH +/-3% 0,430Ω wire 1,00mm=18AWG OD-50 / 15mm | 0.8 | 0.43 | 1 | 18 | 25 | 50 | 15 | 0.137
000-1368 | Air Core Coil 0,800mH +/-3% 0,900Ω wire 0,70mm=21AWG OD-33 / 30mm | 0.8 | 0.9 | 0.7 | 21 | 25 | 33 | 30 | 0.068
000-1394 | Air Core Coil 0,800mH +/-3% 0,620Ω wire 0,80mm=20AWG OD-36 / 15mm | 0.8 | 0.62 | 0.8 | 20 | 15 | 36 | 15 | 0.083
000-1567 | Air Core Coil 0,800mH +/-3% 0,32Ω wire 1,20mm=17AWG OD-50 / 20mm | 0.8 | 0.32 | 1.2 | 17 | 20 | 50 | 20 | 0.217
000-1691 | Air Core Coil 0,800mH +/-3% 1,400Ω wire 0,50mm=24AWG OD-25 / 15mm | 0.8 | 1.4 | 0.5 | 24 | 15 | 25 | 15 | 0.03
000-1744 | Air Core Coil 0,800mH +/-3% 1,890Ω wire 0,40mm=26AWG OD-25 / 8mm | 0.8 | 1.89 | 0.4 | 26 | 15 | 25 | 8 | 0.017
000-1992 | Air Core Coil 0,800mH +/-3% 0,470Ω wire 1,00mm=18AWG OD-35 / 25mm | 0.8 | 0.47 | 1 | 18 | 8 | 35 | 25 | 0.152
000-0014 | Air Core Coil 0,820mH +/-3% 0,215Ω wire 1,60mm=14AWG OD-58 / 30mm | 0.82 | 0.215 | 1.6 | 14 | 25 | 58 | 30 | 0.441
000-0114 | Air Core Coil 0,820mH +/-3% 0,180Ω wire 1,80mm=13AWG OD-65 / 30mm | 0.82 | 0.18 | 1.8 | 13 | 25 | 65 | 30 | 0.571
000-0156 | Air Core Coil 0,820mH +/-3% 0,97Ω wire 0,63mm=22AWG OD-36 / 15mm | 0.82 | 0.97 | 0.63 | 22 | 25 | 36 | 15 | 0.049
000-0203 | Air Core Coil 0,820mH +/-3% 0,56Ω wire 1,00mm=18AWG OD-32 / 40mm | 0.82 | 0.56 | 1 | 18 | 10 | 32 | 40 | 0.173
000-0994 | Air Core Coil 0,820mH +/-3% 0,330Ω wire 1,20mm=17AWG OD-58 / 15mm | 0.82 | 0.33 | 1.2 | 17 | 25 | 58 | 15 | 0.211
000-1288 | Air Core Coil 0,820mH +/-3% 0,480Ω wire 1,00mm=18AWG OD-40 / 30mm | 0.82 | 0.48 | 1 | 18 | 25 | 40 | 30 | 0.151
000-1676 | Air Core Coil 0,820mH +/-3% 0,439Ω wire 1,00mm=18AWG OD-50 / 15mm | 0.82 | 0.439 | 1 | 18 | 25 | 50 | 15 | 0.138
000-1787 | Air Core Coil 0,820mH +/-3% 3,900Ω wire 0,30mm=29AWG OD-20 / 15mm | 0.82 | 3.9 | 0.3 | 29 | 15 | 20 | 15 | 0.01
000-1858 | Air Core Coil 0,820mH +/-3% 1,350Ω wire 0,50mm=24AWG OD-31 / 8mm | 0.82 | 1.35 | 0.5 | 24 | 15 | 31 | 8 | 0.027
000-1859 | Air Core Coil 0,820mH +/-3% 0,630Ω wire 0,80mm=20AWG OD-36 / 15mm | 0.82 | 0.63 | 0.8 | 20 | 15 | 36 | 15 | 0.083
000-1860 | Air Core Coil 0,820mH +/-3% 0,760Ω wire 0,70mm=21AWG OD-33 / 15mm | 0.82 | 0.76 | 0.7 | 21 | 15 | 33 | 15 | 0.064
000-1882 | Air Core Coil 0,820mH +/-3% 0,365Ω wire 1,20mm=17AWG OD-45 / 30mm | 0.82 | 0.365 | 1.2 | 17 | 25 | 45 | 30 | 0.23
000-1897 | Air Core Coil 0,820mH +/-3% 0,270Ω wire 1,40mm=15AWG OD-52 / 30mm | 0.82 | 0.27 | 1.4 | 15 | 25 | 52 | 30 | 0.319
000-1973 | Air Core Coil 0,820mH +/-3% 0,440Ω wire 1,00mm=18AWG OD-46 / 15mm | 0.82 | 0.44 | 1 | 18 | 15 | 46 | 15 | 0.141
000-1993 | Air Core Coil 0,820mH +/-3% 0,480Ω wire 1,00mm=18AWG OD-36 / 25mm | 0.82 | 0.48 | 1 | 18 | 8 | 36 | 25 | 0.155
000-1565 | Air Core Coil 0,830mH +/-3% 0,270Ω wire 1,40mm=15AWG OD-52 / 30mm | 0.83 | 0.27 | 1.4 | 15 | 25 | 52 | 30 | 0.32
000-0972 | Air Core Coil 0,840mH +/-3% 0,45Ω wire 1,00mm=18AWG OD-46 / 15mm | 0.84 | 0.45 | 1 | 18 | 15 | 46 | 15 | 0.144
000-0015 | Air Core Coil 0,850mH +/-3% 0,220Ω wire 1,60mm=14AWG OD-58 / 30mm | 0.85 | 0.22 | 1.6 | 14 | 25 | 58 | 30 | 0.446
000-0115 | Air Core Coil 0,850mH +/-3% 0,180Ω wire 1,80mm=13AWG OD-65 / 30mm | 0.85 | 0.18 | 1.8 | 13 | 25 | 65 | 30 | 0.59
000-0930 | Air Core Coil 0,850mH +/-3% 0,448Ω wire 1,00mm=18AWG OD-43 / 20mm | 0.85 | 0.448 | 1 | 18 | 20 | 43 | 20 | 0.144
000-1064 | Air Core Coil 0,850mH +/-3% 1,930Ω wire 0,40mm=26AWG OD-25 / 8mm | 0.85 | 1.93 | 0.4 | 26 | 15 | 25 | 8 | 0.017
000-1128 | Air Core Coil 0,850mH +/-3% 0,640Ω wire 0,80mm=20AWG OD-37 / 15mm | 0.85 | 0.64 | 0.8 | 20 | 15 | 37 | 15 | 0.085
000-1284 | Air Core Coil 0,850mH +/-3% 0,440Ω wire 1,00mm=18AWG OD-50 / 15mm | 0.85 | 0.44 | 1 | 18 | 25 | 50 | 15 | 0.144
000-1430 | Air Core Coil 0,850mH +/-3% 0,450Ω wire 1,00mm=18AWG OD-48 / 15mm | 0.85 | 0.45 | 1 | 18 | 15 | 48 | 15 | 0.144
000-1445 | Air Core Coil 0,850mH +/-3% 0,280Ω wire 1,40mm=15AWG OD-52 / 30mm | 0.85 | 0.28 | 1.4 | 15 | 25 | 52 | 30 | 0.323
000-1784 | Air Core Coil 0,850mH +/-3% 0,370Ω wire 1,20mm=17AWG OD-45 / 30mm | 0.85 | 0.37 | 1.2 | 17 | 25 | 45 | 30 | 0.233
000-1861 | Air Core Coil 0,850mH +/-3% 0,500Ω wire 1,00mm=18AWG OD-40 / 30mm | 0.85 | 0.5 | 1 | 18 | 25 | 40 | 30 | 0.153
000-1669 | Air Core Coil 0,860mH +/-3% 0,800Ω wire 0,70mm=21AWG OD-33 / 15mm | 0.86 | 0.8 | 0.7 | 21 | 15 | 33 | 15 | 0.063
000-0170 | Air Core Coil 0,870mH +/-3% 0,22Ω wire 1,60mm=14AWG OD-59 / 30mm | 0.87 | 0.22 | 1.6 | 14 | 25 | 59 | 30 | 0.45
000-1158 | Air Core Coil 0,870mH +/-3% 1,950Ω wire 0,40mm=26AWG OD-26 / 8mm | 0.87 | 1.95 | 0.4 | 26 | 15 | 26 | 8 | 0.017
000-1295 | Air Core Coil 0,870mH +/-3% 1,010Ω wire 0,63mm=22AWG OD-36 / 15mm | 0.87 | 1.01 | 0.63 | 22 | 25 | 36 | 15 | 0.051
000-1438 | Air Core Coil 0,870mH +/-3% 3,460Ω wire 0,30mm=29AWG OD-18 / 8mm | 0.87 | 3.46 | 0.3 | 29 | 9 | 18 | 8 | 0.009
000-1443 | Air Core Coil 0,870mH +/-3% 0,800Ω wire 0,70mm=21AWG OD-33 / 15mm | 0.87 | 0.8 | 0.7 | 21 | 15 | 33 | 15 | 0.064
000-1918 | Air Core Coil 0,870mH +/-3% 0,380Ω wire 1,20mm=17AWG OD-45 / 30mm | 0.87 | 0.38 | 1.2 | 17 | 25 | 45 | 30 | 0.236
000-0818 | Air Core Coil 0,875mH +/-5% 0,460Ω wire 1,00mm=18AWG OD-48 / 15mm | 0.875 | 0.46 | 1 | 18 | 15 | 48 | 15 | 0.146
000-0252 | Air Core Coil 0,880mH +/-3% 0,290Ω wire 1,40mm=15AWG OD-54 / 30mm | 0.88 | 0.29 | 1.4 | 15 | 25 | 54 | 30 | 0.337
000-0712 | Air Core Coil 0,880mH +/-3% 1,45Ω wire 0,50mm=24AWG OD-26 / 15mm | 0.88 | 1.45 | 0.5 | 24 | 15 | 26 | 15 | 0.03
000-0845 | Air Core Coil 0,880mH +/-3% 0,38Ω wire 1,20mm=17AWG OD-45 / 30mm | 0.88 | 0.38 | 1.2 | 17 | 25 | 45 | 30 | 0.238
000-1429 | Air Core Coil 0,880mH +/-3% 0,470Ω wire 1,00mm=18AWG OD-48 / 15mm | 0.88 | 0.47 | 1 | 18 | 15 | 48 | 15 | 0.146
000-1437 | Air Core Coil 0,880mH +/-3% 0,940Ω wire 0,70mm=21AWG OD-34 / 30mm | 0.88 | 0.94 | 0.7 | 21 | 25 | 34 | 30 | 0.075
000-1052 | Air Core Coil 0,890mH +/-3% 0,670Ω wire 0,80mm=20AWG OD-38 / 15mm | 0.89 | 0.67 | 0.8 | 20 | 15 | 38 | 15 | 0.088
000-1408 | Air Core Coil 0,890mH +/-3% 0,800Ω wire 0,70mm=21AWG OD-33 / 15mm | 0.89 | 0.8 | 0.7 | 21 | 15 | 33 | 15 | 0.064
000-0016 | Air Core Coil 0,900mH +/-3% 0,228Ω wire 1,60mm=14AWG OD-58 / 30mm | 0.9 | 0.228 | 1.6 | 14 | 25 | 58 | 30 | 0.462
000-0116 | Air Core Coil 0,900mH +/-3% 0,185Ω wire 1,80mm=13AWG OD-65 / 30mm | 0.9 | 0.185 | 1.8 | 13 | 25 | 65 | 30 | 0.62
000-0239 | Air Core Coil 0,900mH +/-3% 2,23Ω wire 0,40mm=26AWG OD-25 / 10mm | 0.9 | 2.23 | 0.4 | 26 | 18 | 25 | 10 | 0.017
000-0824 | Air Core Coil 0,900mH +/-3% 1,49Ω wire 0,50mm=24AWG OD-26 / 15mm | 0.9 | 1.49 | 0.5 | 24 | 15 | 26 | 15 | 0.031
000-0825 | Air Core Coil 0,900mH +/-3% 3,94Ω wire 0,30mm=29AWG OD-19 / 15mm | 0.9 | 3.94 | 0.3 | 29 | 15 | 19 | 15 | 0.011
000-1001 | Air Core Coil 0,900mH +/-3% 0,950Ω wire 0,70mm=21AWG OD-35 / 30mm | 0.9 | 0.95 | 0.7 | 21 | 25 | 35 | 30 | 0.076
000-1413 | Air Core Coil 0,900mH +/-3% 0,390Ω wire 1,20mm=17AWG OD-45 / 30mm | 0.9 | 0.39 | 1.2 | 17 | 25 | 45 | 30 | 0.24
000-1448 | Air Core Coil 0,900mH +/-3% 0,810Ω wire 0,70mm=21AWG OD-34 / 15mm | 0.9 | 0.81 | 0.7 | 21 | 15 | 34 | 15 | 0.065
000-1526 | Air Core Coil 0,900mH +/-3% 0,670Ω wire 0,80mm=20AWG OD-38 / 15mm | 0.9 | 0.67 | 0.8 | 20 | 15 | 38 | 15 | 0.09
000-1566 | Air Core Coil 0,900mH +/-3% 0,35Ω wire 1,20mm=17AWG OD-52 / 20mm | 0.9 | 0.35 | 1.2 | 17 | 20 | 52 | 20 | 0.234
000-1647 | Air Core Coil 0,900mH +/-3% 0,530Ω wire 1,00mm=18AWG OD-42 / 30mm | 0.9 | 0.53 | 1 | 18 | 25 | 42 | 30 | 0.159
000-1657 | Air Core Coil 0,900mH +/-3% 0,290Ω wire 1,40mm=15AWG OD-54 / 30mm | 0.9 | 0.29 | 1.4 | 15 | 25 | 54 | 30 | 0.337
000-1878 | Air Core Coil 0,900mH +/-3% 2,090Ω wire 0,40mm=26AWG OD-26 / 8mm | 0.9 | 2.09 | 0.4 | 26 | 15 | 26 | 8 | 0.018
000-1953 | Air Core Coil 0,900mH +/-3% 0,460Ω wire 1,00mm=18AWG OD-52 / 15mm | 0.9 | 0.46 | 1 | 18 | 25 | 52 | 15 | 0.147
000-1969 | Air Core Coil 0,900mH +/-3% 0,470Ω wire 1,00mm=18AWG OD-48 / 15mm | 0.9 | 0.47 | 1 | 18 | 15 | 48 | 15 | 0.148
000-1862 | Air Core Coil 0,910mH +/-3% 0,290Ω wire 1,40mm=15AWG OD-54 / 30mm | 0.91 | 0.29 | 1.4 | 15 | 25 | 54 | 30 | 0.339
000-0837 | Air Core Coil 0,920mH +/-3% 0,68Ω wire 0,80mm=20AWG OD-38 / 15mm | 0.92 | 0.68 | 0.8 | 20 | 15 | 38 | 15 | 0.09
000-0846 | Air Core Coil 0,920mH +/-3% 0,39Ω wire 1,20mm=17AWG OD-48 / 30mm | 0.92 | 0.39 | 1.2 | 17 | 25 | 48 | 30 | 0.242
000-1081 | Air Core Coil 0,930mH +/-3% 0,300Ω wire 1,40mm=15AWG OD-54 / 30mm | 0.93 | 0.3 | 1.4 | 15 | 25 | 54 | 30 | 0.344
000-1369 | Air Core Coil 0,930mH +/-3% 0,970Ω wire 0,70mm=21AWG OD-35 / 30mm | 0.93 | 0.97 | 0.7 | 21 | 25 | 35 | 30 | 0.077
000-1235 | Air Core Coil 0,940mH +/-3% 0,500Ω wire 1,00mm=18AWG OD-57 / 21mm | 0.94 | 0.5 | 1 | 18 | 42 | 57 | 21 | 0.157
000-0017 | Air Core Coil 0,950mH +/-3% 0,236Ω wire 1,60mm=14AWG OD-61 / 30mm | 0.95 | 0.236 | 1.6 | 14 | 25 | 61 | 30 | 0.478
000-0117 | Air Core Coil 0,950mH +/-3% 0,190Ω wire 1,80mm=13AWG OD-69 / 30mm | 0.95 | 0.19 | 1.8 | 13 | 25 | 69 | 30 | 0.64
000-0944 | Air Core Coil 0,950mH +/-3% 0,390Ω wire 1,20mm=17AWG OD-48 / 30mm | 0.95 | 0.39 | 1.2 | 17 | 25 | 48 | 30 | 0.246
000-0962 | Air Core Coil 0,950mH +/-3% 1,030Ω wire 0,63mm=22AWG OD-30 / 15mm | 0.95 | 1.03 | 0.63 | 22 | 15 | 30 | 15 | 0.052
000-1077 | Air Core Coil 0,950mH +/-3% 0,300Ω wire 1,40mm=15AWG OD-54 / 30mm | 0.95 | 0.3 | 1.4 | 15 | 25 | 54 | 30 | 0.347
000-1134 | Air Core Coil 0,950mH +/-3% 0,680Ω wire 0,80mm=20AWG OD-38 / 15mm | 0.95 | 0.68 | 0.8 | 20 | 15 | 38 | 15 | 0.092
000-1399 | Air Core Coil 0,950mH +/-3% 0,830Ω wire 0,70mm=21AWG OD-34 / 15mm | 0.95 | 0.83 | 0.7 | 21 | 15 | 34 | 15 | 0.067
000-1954 | Air Core Coil 0,950mH +/-3% 0,480Ω wire 1,00mm=18AWG OD-52 / 15mm | 0.95 | 0.48 | 1 | 18 | 25 | 52 | 15 | 0.155
000-1970 | Air Core Coil 0,950mH +/-3% 0,480Ω wire 1,00mm=18AWG OD-48 / 15mm | 0.95 | 0.48 | 1 | 18 | 15 | 48 | 15 | 0.153
000-1337 | Air Core Coil 0,960mH +/-3% 0,370Ω wire 1,20mm=17AWG OD-60 / 15mm | 0.96 | 0.37 | 1.2 | 17 | 25 | 60 | 15 | 0.235
000-1374 | Air Core Coil 0,960mH +/-3% 0,540Ω wire 1,00mm=18AWG OD-42 / 30mm | 0.96 | 0.54 | 1 | 18 | 25 | 42 | 30 | 0.166
000-1436 | Air Core Coil 0,960mH +/-3% 0,990Ω wire 0,70mm=21AWG OD-35 / 30mm | 0.96 | 0.99 | 0.7 | 21 | 25 | 35 | 30 | 0.078
000-0018 | Air Core Coil 1,000mH +/-3% 0,245Ω wire 1,60mm=14AWG OD-61 / 30mm | 1 | 0.245 | 1.6 | 14 | 25 | 61 | 30 | 0.504
000-0118 | Air Core Coil 1,000mH +/-3% 0,198Ω wire 1,80mm=13AWG OD-69 / 30mm | 1 | 0.198 | 1.8 | 13 | 25 | 69 | 30 | 0.658
000-0749 | Air Core Coil 1,000mH +/-3% 0,50Ω wire 1,00mm=18AWG OD-45 / 20mm | 1 | 0.55 | 1 | 18 | 20 | 45 | 20 | 0.163
000-0826 | Air Core Coil 1,000mH +/-3% 3,98Ω wire 0,30mm=29AWG OD-19 / 15mm | 1 | 3.98 | 0.3 | 29 | 15 | 19 | 15 | 0.011
000-1056 | Air Core Coil 1,000mH +/-3% 0,710Ω wire 0,80mm=20AWG OD-38 / 15mm | 1 | 0.71 | 0.8 | 20 | 15 | 38 | 15 | 0.096
000-1057 | Air Core Coil 1,000mH +/-3% 0,550Ω wire 1,00mm=18AWG OD-42 / 30mm | 1 | 0.55 | 1 | 18 | 25 | 42 | 30 | 0.172
000-1089 | Air Core Coil 1,000mH +/-3% 1,570Ω wire 0,50mm=24AWG OD-26 / 15mm | 1 | 1.57 | 0.5 | 24 | 15 | 26 | 15 | 0.034
000-1094 | Air Core Coil 1,000mH +/-3% 0,395Ω wire 1,20mm=17AWG OD-48 / 30mm | 1 | 0.395 | 1.2 | 17 | 25 | 48 | 30 | 0.256
000-1096 | Air Core Coil 1,000mH +/-3% 0,285Ω wire 1,40mm=15AWG OD-71 / 21mm | 1 | 0.285 | 1.4 | 15 | 42 | 71 | 21 | 0.348
000-1231 | Air Core Coil 1,000mH +/-3% 0,720Ω wire 0,80mm=20AWG OD-43 / 15mm | 1 | 0.72 | 0.8 | 20 | 25 | 43 | 15 | 0.092
000-1239 | Air Core Coil 1,000mH +/-3% 0,480Ω wire 1,00mm=18AWG OD-52 / 15mm | 1 | 0.48 | 1 | 18 | 25 | 52 | 15 | 0.158
000-1370 | Air Core Coil 1,000mH +/-3% 1,000Ω wire 0,70mm=21AWG OD-35 / 30mm | 1 | 1 | 0.7 | 21 | 25 | 35 | 30 | 0.08
000-1395 | Air Core Coil 1,000mH +/-3% 2,240Ω wire 0,40mm=26AWG OD-29 / 10mm | 1 | 2.24 | 0.4 | 26 | 20 | 29 | 10 | 0.019
000-1409 | Air Core Coil 1,000mH +/-3% 0,850Ω wire 0,70mm=21AWG OD-34 / 15mm | 1 | 0.85 | 0.7 | 21 | 15 | 34 | 15 | 0.069
000-1440 | Air Core Coil 1,000mH +/-3% 1,100Ω wire 0,63mm=22AWG OD-30 / 15mm | 1 | 1.1 | 0.63 | 22 | 15 | 30 | 15 | 0.055
000-1563 | Air Core Coil 1,000mH +/-3% 0,36Ω wire 1,20mm=17AWG OD-52 / 20mm | 1 | 0.36 | 1.2 | 17 | 20 | 52 | 20 | 0.248
000-1786 | Air Core Coil 1,000mH +/-3% 4,40Ω wire 0,30mm=29AWG OD-14 / 20mm | 1 | 4.4 | 0.3 | 29 | 10 | 14 | 20 | 0.012
000-1898 | Air Core Coil 1,000mH +/-3% 0,300Ω wire 1,40mm=15AWG OD-54 / 30mm | 1 | 0.3 | 1.4 | 15 | 25 | 54 | 30 | 0.365
000-1972 | Air Core Coil 1,000mH +/-3% 0,490Ω wire 1,00mm=18AWG OD-49 / 15mm | 1 | 0.49 | 1 | 18 | 15 | 49 | 15 | 0.157
000-1994 | Air Core Coil 1,000mH +/-3% 0,540Ω wire 1,00mm=18AWG OD-36 / 25mm | 1 | 0.54 | 1 | 18 | 8 | 36 | 25 | 0.172
000-1047 | Air Core Coil 1,040mH +/-3% 0,290Ω wire 1,40mm=15AWG OD-71 / 21mm | 1.04 | 0.29 | 1.4 | 15 | 42 | 71 | 21 | 0.355
000-1135 | Air Core Coil 1,050mH +/-3% 0,730Ω wire 0,80mm=20AWG OD-39 / 15mm | 1.05 | 0.73 | 0.8 | 20 | 15 | 39 | 15 | 0.097
000-1782 | Air Core Coil 1,050mH +/-3% 0,397Ω wire 1,20mm=17AWG OD-49 / 30mm | 1.05 | 0.397 | 1.2 | 17 | 25 | 49 | 30 | 0.263
000-0058 | Air Core Coil 1,060mH +/-3% 0,25Ω wire 1,60mm=14AWG OD-63 / 30mm | 1.06 | 0.25 | 1.6 | 14 | 25 | 63 | 30 | 0.52
000-1701 | Air Core Coil 1,060mH +/-3% 4,380Ω wire 0,30mm=29AWG OD-20 / 15mm | 1.06 | 4.38 | 0.3 | 29 | 15 | 20 | 15 | 0.011
000-1776 | Air Core Coil 1,060mH +/-3% 1,690Ω wire 0,50mm=24AWG OD-26 / 15mm | 1.06 | 1.69 | 0.5 | 24 | 15 | 26 | 15 | 0.035
000-0055 | Air Core Coil 1,070mH +/-3% 0,251Ω wire 1,60mm=14AWG OD-63 / 30mm | 1.07 | 0.251 | 1.6 | 14 | 25 | 63 | 30 | 0.52
000-0019 | Air Core Coil 1,100mH +/-3% 0,258Ω wire 1,60mm=14AWG OD-63 / 30mm | 1.1 | 0.258 | 1.6 | 14 | 25 | 63 | 30 | 0.523
000-0119 | Air Core Coil 1,100mH +/-3% 0,208Ω wire 1,80mm=13AWG OD-69 / 30mm | 1.1 | 0.208 | 1.8 | 13 | 25 | 69 | 30 | 0.68
000-0243 | Air Core Coil 1,100mH +/-3% 0,31Ω wire 1,40mm=15AWG OD-57 / 30mm | 1.1 | 0.31 | 1.4 | 15 | 25 | 57 | 30 | 0.394
000-0827 | Air Core Coil 1,100mH +/-3% 4,39Ω wire 0,30mm=29AWG OD-20 / 15mm | 1.1 | 4.39 | 0.3 | 29 | 15 | 20 | 15 | 0.011
000-1078 | Air Core Coil 1,100mH +/-3% 0,570Ω wire 1,00mm=18AWG OD-43 / 30mm | 1.1 | 0.57 | 1 | 18 | 25 | 43 | 30 | 0.176
000-1477 | Air Core Coil 1,100mH +/-3% 0,920Ω wire 0,70mm=21AWG OD-35 / 15mm | 1.1 | 0.92 | 0.7 | 21 | 15 | 35 | 15 | 0.072
000-1478 | Air Core Coil 1,100mH +/-3% 0,760Ω wire 0,80mm=20AWG OD-39 / 15mm | 1.1 | 0.76 | 0.8 | 20 | 15 | 39 | 15 | 0.097
000-1562 | Air Core Coil 1,100mH +/-3% 0,39Ω wire 1,20mm=17AWG OD-55 / 20mm | 1.1 | 0.39 | 1.2 | 17 | 20 | 55 | 20 | 0.264
000-1795 | Air Core Coil 1,100mH +/-3% 1,55Ω wire 0,50mm=24AWG OD-30 / 8mm | 1.1 | 1.55 | 0.5 | 24 | 9 | 30 | 8 | 0.033
000-1886 | Air Core Coil 1,100mH +/-3% 1,700Ω wire 0,50mm=24AWG OD-26 / 15mm | 1.1 | 1.7 | 0.5 | 24 | 15 | 26 | 15 | 0.035
000-1887 | Air Core Coil 1,100mH +/-3% 1,150Ω wire 0,63mm=22AWG OD-30 / 15mm | 1.1 | 1.15 | 0.63 | 22 | 15 | 30 | 15 | 0.056
000-1924 | Air Core Coil 1,100mH +/-3% 0,420Ω wire 1,20mm=17AWG OD-49 / 30mm | 1.1 | 0.42 | 1.2 | 17 | 25 | 49 | 30 | 0.268
000-1931 | Air Core Coil 1,100mH +/-3% 0,310Ω wire 1,40mm=15AWG OD-72 / 21mm | 1.1 | 0.31 | 1.4 | 15 | 42 | 72 | 21 | 0.36
000-1014 | Air Core Coil 1,130mH +/-3% 4,400Ω wire 0,30mm=29AWG OD-20 / 15mm | 1.13 | 4.4 | 0.3 | 29 | 15 | 20 | 15 | 0.011
000-1983 | Air Core Coil 1,130mH +/-3% 0,430Ω wire 1,20mm=17AWG OD-50 / 30mm | 1.13 | 0.43 | 1.2 | 17 | 25 | 50 | 30 | 0.272
000-1984 | Air Core Coil 1,130mH +/-3% 0,320Ω wire 1,40mm=15AWG OD-56 / 30mm | 1.13 | 0.32 | 1.4 | 15 | 25 | 56 | 30 | 0.38
000-1067 | Air Core Coil 1,150mH +/-3% 2,390Ω wire 0,40mm=26AWG OD-29 / 10mm | 1.15 | 2.39 | 0.4 | 26 | 20 | 29 | 10 | 0.021
000-1136 | Air Core Coil 1,150mH +/-3% 0,760Ω wire 0,80mm=20AWG OD-40 / 15mm | 1.15 | 0.76 | 0.8 | 20 | 15 | 40 | 15 | 0.102
000-1174 | Air Core Coil 1,150mH +/-3% 0,445Ω wire 1,20mm=17AWG OD-50 / 30mm | 1.15 | 0.445 | 1.2 | 17 | 25 | 50 | 30 | 0.276
000-1256 | Air Core Coil 1,150mH +/-3% 0,322Ω wire 1,40mm=15AWG OD-56 / 30mm | 1.15 | 0.322 | 1.4 | 15 | 25 | 56 | 30 | 0.385
000-1625 | Air Core Coil 1,150mH +/-3% 0,590Ω wire 1,00mm=18AWG OD-43 / 30mm | 1.15 | 0.59 | 1 | 18 | 25 | 43 | 30 | 0.183
000-1797 | Air Core Coil 1,150mH +/-3% 0,32Ω wire 1,40mm=15AWG OD-60 / 25mm | 1.15 | 0.32 | 1.4 | 15 | 25 | 60 | 25 | 0.389
000-0237 | Air Core Coil 1,170mH +/-3% 1,70Ω wire 0,50mm=24AWG OD-30 / 8mm | 1.17 | 1.7 | 0.5 | 24 | 9 | 30 | 8 | 0.035
000-0020 | Air Core Coil 1,200mH +/-3% 0,270Ω wire 1,60mm=14AWG OD-63 / 30mm | 1.2 | 0.27 | 1.6 | 14 | 25 | 63 | 30 | 0.552
000-0120 | Air Core Coil 1,200mH +/-3% 0,220Ω wire 1,80mm=13AWG OD-71 / 30mm | 1.2 | 0.22 | 1.8 | 13 | 25 | 71 | 30 | 0.72
000-0242 | Air Core Coil 1,200mH +/-3% 2,67Ω wire 0,40mm=26AWG OD-23 / 15mm | 1.2 | 2.67 | 0.4 | 26 | 15 | 23 | 15 | 0.023
000-0853 | Air Core Coil 1,200mH +/-3% 1,18Ω wire 0,63mm=22AWG OD-32 / 15mm | 1.2 | 1.18 | 0.63 | 22 | 15 | 32 | 15 | 0.058
000-0896 | Air Core Coil 1,200mH +/-3% 0,340Ω wire 1,40mm=15AWG OD-51 / 33mm | 1.2 | 0.34 | 1.4 | 15 | 17 | 51 | 33 | 0.424
000-0984 | Air Core Coil 1,200mH +/-3% 0,28Ω wire 1,60mm=14AWG OD-66 / 25mm | 1.2 | 0.28 | 1.6 | 14 | 8 | 66 | 25 | 0.568
000-1133 | Air Core Coil 1,200mH +/-3% 1,760Ω wire 0,50mm=24AWG OD-27 / 15mm | 1.2 | 1.76 | 0.5 | 24 | 15 | 27 | 15 | 0.037
000-1280 | Air Core Coil 1,200mH +/-3% 0,555Ω wire 1,00mm=18AWG OD-53 / 15mm | 1.2 | 0.555 | 1 | 18 | 25 | 53 | 15 | 0.176
000-1301 | Air Core Coil 1,200mH +/-3% 0,460Ω wire 1,20mm=17AWG OD-50 / 30mm | 1.2 | 0.46 | 1.2 | 17 | 25 | 50 | 30 | 0.283
000-1336 | Air Core Coil 1,200mH +/-3% 0,330Ω wire 1,40mm=15AWG OD-73 / 21mm | 1.2 | 0.33 | 1.4 | 15 | 42 | 73 | 21 | 0.386
000-1467 | Air Core Coil 1,200mH +/-3% 0,550Ω wire 1,00mm=18AWG OD-48 / 20mm | 1.2 | 0.55 | 1 | 18 | 20 | 48 | 20 | 0.173
000-1527 | Air Core Coil 1,200mH +/-3% 0,41Ω wire 1,20mm=17AWG OD-57 / 20mm | 1.2 | 0.41 | 1.2 | 17 | 20 | 57 | 20 | 0.278
000-1767 | Air Core Coil 1,200mH +/-3% 4,660Ω wire 0,30mm=29AWG OD-20 / 15mm | 1.2 | 4.66 | 0.3 | 29 | 15 | 20 | 15 | 0.013
000-1863 | Air Core Coil 1,200mH +/-3% 0,950Ω wire 0,70mm=21AWG OD-36 / 15mm | 1.2 | 0.95 | 0.7 | 21 | 15 | 36 | 15 | 0.077
000-1864 | Air Core Coil 1,200mH +/-3% 0,800Ω wire 0,80mm=20AWG OD-41 / 15mm | 1.2 | 0.8 | 0.8 | 20 | 15 | 41 | 15 | 0.106
000-1899 | Air Core Coil 1,200mH +/-3% 0,330Ω wire 1,40mm=15AWG OD-57 / 30mm | 1.2 | 0.33 | 1.4 | 15 | 25 | 57 | 30 | 0.396
000-1901 | Air Core Coil 1,200mH +/-3% 0,600Ω wire 1,00mm=18AWG OD-44 / 30mm | 1.2 | 0.6 | 1 | 18 | 25 | 44 | 30 | 0.184
000-1995 | Air Core Coil 1,200mH +/-3% 0,590Ω wire 1,00mm=18AWG OD-36 / 25mm | 1.2 | 0.59 | 1 | 18 | 8 | 36 | 25 | 0.196
000-0149 | Air Core Coil 1,250mH +/-3% 0,42Ω wire 1,20mm=17AWG OD-51 / 30mm | 1.25 | 0.42 | 1.2 | 17 | 25 | 51 | 30 | 0.29
000-0795 | Air Core Coil 1,250mH +/-3% 0,34Ω wire 1,40mm=15AWG OD-54 / 33mm | 1.25 | 0.34 | 1.4 | 15 | 17 | 54 | 33 | 0.428
000-0974 | Air Core Coil 1,250mH +/-3% 1,21Ω wire 0,63mm=22AWG OD-32 / 15mm | 1.25 | 1.21 | 0.63 | 22 | 15 | 32 | 15 | 0.062
000-1137 | Air Core Coil 1,250mH +/-3% 0,800Ω wire 0,80mm=20AWG OD-41 / 15mm | 1.25 | 0.8 | 0.8 | 20 | 15 | 41 | 15 | 0.106
000-1626 | Air Core Coil 1,250mH +/-3% 0,610Ω wire 1,00mm=18AWG OD-44 / 30mm | 1.25 | 0.61 | 1 | 18 | 25 | 44 | 30 | 0.19
000-1656 | Air Core Coil 1,250mH +/-3% 0,340Ω wire 1,40mm=15AWG OD-59 / 30mm | 1.25 | 0.34 | 1.4 | 15 | 25 | 59 | 30 | 0.407
000-0802 | Air Core Coil 1,260mH +/-3% 4,90Ω wire 0,30mm=29AWG OD-20 / 15mm | 1.26 | 4.9 | 0.3 | 29 | 15 | 20 | 15 | 0.013
000-1799 | Air Core Coil 1,260mH +/-3% 1,00Ω wire 0,70mm=21AWG OD-36 / 15mm | 1.26 | 1.01 | 0.7 | 21 | 15 | 36 | 15 | 0.079
000-1108 | Air Core Coil 1,280mH +/-3% 2,670Ω wire 0,40mm=26AWG OD-23 / 15mm | 1.28 | 2.67 | 0.4 | 26 | 15 | 23 | 15 | 0.023
000-1376 | Air Core Coil 1,280mH +/-3% 0,470Ω wire 1,20mm=17AWG OD-50 / 30mm | 1.28 | 0.47 | 1.2 | 17 | 25 | 50 | 30 | 0.3
000-0021 | Air Core Coil 1,300mH +/-3% 0,283Ω wire 1,60mm=14AWG OD-63 / 30mm | 1.3 | 0.283 | 1.6 | 14 | 25 | 63 | 30 | 0.575
000-0121 | Air Core Coil 1,300mH +/-3% 0,230Ω wire 1,80mm=13AWG OD-71 / 30mm | 1.3 | 0.23 | 1.8 | 13 | 25 | 71 | 30 | 0.766
000-0886 | Air Core Coil 1,300mH +/-3% 0,340Ω wire 1,40mm=15AWG OD-65 / 20mm | 1.3 | 0.34 | 1.4 | 15 | 25 | 65 | 20 | 0.405
000-1048 | Air Core Coil 1,300mH +/-3% 0,610Ω wire 1,00mm=18AWG OD-44 / 30mm | 1.3 | 0.61 | 1 | 18 | 25 | 44 | 30 | 0.197
000-1058 | Air Core Coil 1,300mH +/-3% 1,780Ω wire 0,50mm=24AWG OD-34 / 8mm | 1.3 | 1.78 | 0.5 | 24 | 15 | 34 | 8 | 0.037
000-1083 | Air Core Coil 1,300mH +/-3% 0,458Ω wire 1,20mm=17AWG OD-56 / 20mm | 1.3 | 0.458 | 1.2 | 17 | 25 | 56 | 20 | 0.282
000-1138 | Air Core Coil 1,300mH +/-3% 0,820Ω wire 0,80mm=20AWG OD-42 / 15mm | 1.3 | 0.82 | 0.8 | 20 | 15 | 42 | 15 | 0.111
000-1293 | Air Core Coil 1,300mH +/-3% 1,010Ω wire 0,70mm=21AWG OD-36 / 15mm | 1.3 | 1.01 | 0.7 | 21 | 15 | 36 | 15 | 0.081
000-1371 | Air Core Coil 1,300mH +/-3% 1,170Ω wire 0,70mm=21AWG OD-36 / 30mm | 1.3 | 1.17 | 0.7 | 21 | 25 | 36 | 30 | 0.091
000-1434 | Air Core Coil 1,300mH +/-3% 0,43Ω wire 1,20mm=17AWG OD-57 / 20mm | 1.3 | 0.43 | 1.2 | 17 | 20 | 57 | 20 | 0.29
000-1540 | Air Core Coil 1,300mH +/-3% 0,356Ω wire 1,40mm=15AWG OD-59 / 30mm | 1.3 | 0.356 | 1.4 | 15 | 25 | 59 | 30 | 0.417
000-1710 | Air Core Coil 1,300mH +/-3% 4,92Ω wire 0,30mm=29AWG OD-20 / 15mm | 1.3 | 4.92 | 0.3 | 29 | 15 | 20 | 15 | 0.013
000-1945 | Air Core Coil 1,300mH +/-3% 0,470Ω wire 1,20mm=17AWG OD-50 / 30mm | 1.3 | 0.47 | 1.2 | 17 | 25 | 50 | 30 | 0.3
000-1658 | Air Core Coil 1,330mH +/-3% 0,358Ω wire 1,40mm=15AWG OD-59 / 30mm | 1.33 | 0.358 | 1.4 | 15 | 25 | 59 | 30 | 0.425
000-1660 | Air Core Coil 1,330mH +/-3% 0,335Ω wire 1,40mm=15AWG OD-67 / 20mm | 1.33 | 0.335 | 1.4 | 15 | 25 | 67 | 20 | 0.405
000-1029 | Air Core Coil 1,340mH +/-3% 5,100Ω wire 0,30mm=29AWG OD-20 / 15mm | 1.34 | 5.1 | 0.3 | 29 | 15 | 20 | 15 | 0.013
000-1455 | Air Core Coil 1,340mH +/-3% 1,900Ω wire 0,50mm=24AWG OD-27 / 15mm | 1.34 | 1.9 | 0.5 | 24 | 15 | 27 | 15 | 0.039
000-0838 | Air Core Coil 1,350mH +/-3% 1,92Ω wire 0,50mm=24AWG OD-34 / 15mm | 1.35 | 1.92 | 0.5 | 24 | 25 | 34 | 15 | 0.04
000-1142 | Air Core Coil 1,350mH +/-3% 0,350Ω wire 1,40mm=15AWG OD-75 / 21mm | 1.35 | 0.35 | 1.4 | 15 | 42 | 75 | 21 | 0.405
000-1150 | Air Core Coil 1,350mH +/-3% 0,850Ω wire 0,80mm=20AWG OD-42 / 15mm | 1.35 | 0.85 | 0.8 | 20 | 15 | 42 | 15 | 0.111
000-1375 | Air Core Coil 1,350mH +/-3% 0,630Ω wire 1,00mm=18AWG OD-44 / 30mm | 1.35 | 0.63 | 1 | 18 | 25 | 44 | 30 | 0.202
000-1457 | Air Core Coil 1,350mH +/-3% 0,490Ω wire 1,20mm=17AWG OD-50 / 30mm | 1.35 | 0.49 | 1.2 | 17 | 25 | 50 | 30 | 0.307
000-0022 | Air Core Coil 1,400mH +/-3% 0,294Ω wire 1,60mm=14AWG OD-66 / 30mm | 1.4 | 0.294 | 1.6 | 14 | 25 | 66 | 30 | 0.608
000-0122 | Air Core Coil 1,400mH +/-3% 0,238Ω wire 1,80mm=13AWG OD-75 / 30mm | 1.4 | 0.238 | 1.8 | 13 | 25 | 75 | 30 | 0.793
000-0743 | Air Core Coil 1,400mH +/-3% 0,59Ω wire 1,00mm=18AWG OD-49 / 20mm | 1.4 | 0.59 | 1 | 18 | 20 | 49 | 20 | 0.199
000-1006 | Air Core Coil 1,400mH +/-3% 0,500Ω wire 1,20mm=17AWG OD-50 / 30mm | 1.4 | 0.5 | 1.2 | 17 | 25 | 50 | 30 | 0.309
000-1183 | Air Core Coil 1,400mH +/-3% 0,44Ω wire 1,20mm=17AWG OD-59 / 20mm | 1.4 | 0.44 | 1.2 | 17 | 20 | 59 | 20 | 0.305
000-1330 | Air Core Coil 1,400mH +/-3% 1,100Ω wire 0,70mm=21AWG OD-37 / 15mm | 1.4 | 1.1 | 0.7 | 21 | 15 | 37 | 15 | 0.084
000-1461 | Air Core Coil 1,400mH +/-3% 1,310Ω wire 0,63mm=22AWG OD-33 / 15mm | 1.4 | 1.31 | 0.63 | 22 | 15 | 33 | 15 | 0.065
000-1470 | Air Core Coil 1,400mH +/-3% 0,370Ω wire 1,40mm=15AWG OD-59 / 30mm | 1.4 | 0.37 | 1.4 | 15 | 25 | 59 | 30 | 0.437
000-1524 | Air Core Coil 1,400mH +/-3% 0,860Ω wire 0,80mm=20AWG OD-42 / 15mm | 1.4 | 0.86 | 0.8 | 20 | 15 | 42 | 15 | 0.112
000-1702 | Air Core Coil 1,400mH +/-3% 5,200Ω wire 0,30mm=29AWG OD-20 / 15mm | 1.4 | 5.2 | 0.3 | 29 | 15 | 20 | 15 | 0.013
000-1775 | Air Core Coil 1,400mH +/-3% 1,920Ω wire 0,50mm=24AWG OD-27 / 15mm | 1.4 | 1.92 | 0.5 | 24 | 15 | 27 | 15 | 0.04
000-1955 | Air Core Coil 1,400mH +/-3% 0,650Ω wire 1,00mm=18AWG OD-44 / 30mm | 1.4 | 0.65 | 1 | 18 | 25 | 44 | 30 | 0.207
000-0169 | Air Core Coil 1,420mH +/-3% 0,30Ω wire 1,60mm=14AWG OD-67 / 30mm | 1.42 | 0.3 | 1.6 | 14 | 25 | 67 | 30 | 0.61
000-1441 | Air Core Coil 1,430mH +/-3% 1,080Ω wire 0,70mm=21AWG OD-38 / 15mm | 1.43 | 1.08 | 0.7 | 21 | 15 | 38 | 15 | 0.086
000-1140 | Air Core Coil 1,450mH +/-3% 0,470Ω wire 1,20mm=17AWG OD-66 / 21mm | 1.45 | 0.47 | 1.2 | 17 | 42 | 66 | 21 | 0.3
000-1151 | Air Core Coil 1,450mH +/-3% 0,870Ω wire 0,80mm=20AWG OD-42 / 15mm | 1.45 | 0.87 | 0.8 | 20 | 15 | 42 | 15 | 0.116
000-1249 | Air Core Coil 1,450mH +/-3% 0,510Ω wire 1,20mm=17AWG OD-51 / 30mm | 1.45 | 0.51 | 1.2 | 17 | 25 | 51 | 30 | 0.313
000-1341 | Air Core Coil 1,450mH +/-3% 0,370Ω wire 1,40mm=15AWG OD-75 / 21mm | 1.45 | 0.37 | 1.4 | 15 | 42 | 75 | 21 | 0.416
000-1649 | Air Core Coil 1,450mH +/-3% 0,670Ω wire 1,00mm=18AWG OD-44 / 30mm | 1.45 | 0.65 | 1 | 18 | 25 | 44 | 30 | 0.21
000-0023 | Air Core Coil 1,500mH +/-3% 0,305Ω wire 1,60mm=14AWG OD-66 / 30mm | 1.5 | 0.305 | 1.6 | 14 | 25 | 66 | 30 | 0.628
000-0123 | Air Core Coil 1,500mH +/-3% 0,245Ω wire 1,80mm=13AWG OD-75 / 30mm | 1.5 | 0.245 | 1.8 | 13 | 25 | 75 | 30 | 0.81
000-0794 | Air Core Coil 1,500mH +/-3% 0,34Ω wire 1,40mm=15AWG OD-54 / 33mm | 1.5 | 0.34 | 1.4 | 15 | 17 | 54 | 33 | 0.48
000-1060 | Air Core Coil 1,500mH +/-3% 1,000Ω wire 0,80mm=20AWG OD-39 / 30mm | 1.5 | 1 | 0.8 | 20 | 25 | 39 | 30 | 0.13
000-1087 | Air Core Coil 1,500mH +/-3% 0,670Ω wire 1,00mm=18AWG OD-45 / 30mm | 1.5 | 0.67 | 1 | 18 | 25 | 45 | 30 | 0.212
000-1095 | Air Core Coil 1,500mH +/-3% 0,370Ω wire 1,40mm=15AWG OD-75 / 21mm | 1.5 | 0.37 | 1.4 | 15 | 42 | 75 | 21 | 0.438
000-1103 | Air Core Coil 1,500mH +/-3% 0,900Ω wire 0,80mm=20AWG OD-43 / 15mm | 1.5 | 0.9 | 0.8 | 20 | 15 | 43 | 15 | 0.119
000-1182 | Air Core Coil 1,500mH +/-3% 0,47Ω wire 1,20mm=17AWG OD-59 / 20mm | 1.5 | 0.47 | 1.2 | 17 | 20 | 59 | 20 | 0.318
000-1212 | Air Core Coil 1,500mH +/-3% 5,280Ω wire 0,30mm=29AWG OD-21 / 15mm | 1.5 | 5.28 | 0.3 | 29 | 15 | 21 | 15 | 0.014
000-1283 | Air Core Coil 1,500mH +/-3% 0,640Ω wire 1,00mm=18AWG OD-57 / 15mm | 1.5 | 0.64 | 1 | 18 | 25 | 57 | 15 | 0.199
000-1300 | Air Core Coil 1,500mH +/-3% 0,520Ω wire 1,20mm=17AWG OD-52 / 30mm | 1.5 | 0.52 | 1.2 | 17 | 25 | 52 | 30 | 0.32
000-1469 | Air Core Coil 1,500mH +/-3% 0,380Ω wire 1,40mm=15AWG OD-59 / 30mm | 1.5 | 0.38 | 1.4 | 15 | 25 | 59 | 30 | 0.451
000-1865 | Air Core Coil 1,500mH +/-3% 1,100Ω wire 0,70mm=21AWG OD-38 / 15mm | 1.5 | 1.1 | 0.7 | 21 | 15 | 38 | 15 | 0.088
000-1866 | Air Core Coil 1,500mH +/-3% 1,980Ω wire 0,50mm=24AWG OD-28 / 15mm | 1.5 | 1.98 | 0.5 | 24 | 15 | 28 | 15 | 0.041
000-1867 | Air Core Coil 1,500mH +/-3% 2,830Ω wire 0,40mm=26AWG OD-28 / 8mm | 1.5 | 2.83 | 0.4 | 26 | 15 | 28 | 8 | 0.023
000-1888 | Air Core Coil 1,500mH +/-3% 1,350Ω wire 0,63mm=22AWG OD-33 / 15mm | 1.5 | 1.35 | 0.63 | 22 | 15 | 33 | 15 | 0.069
000-1999 | Air Core Coil 1,500mH +/-3% 0,650Ω wire 1,00mm=18AWG OD-40 / 25mm | 1.5 | 0.65 | 1 | 18 | 8 | 40 | 25 | 0.216
000-0942 | Air Core Coil 1,520mH +/-3% 0,390Ω wire 1,40mm=15AWG OD-59 / 30mm | 1.52 | 0.39 | 1.4 | 15 | 25 | 59 | 30 | 0.458
000-1670 | Air Core Coil 1,520mH +/-3% 1,100Ω wire 0,70mm=21AWG OD-38 / 15mm | 1.52 | 1.1 | 0.7 | 21 | 15 | 38 | 15 | 0.089
000-1739 | Air Core Coil 1,540mH +/-3% 2,850Ω wire 0,40mm=26AWG OD-29 / 8mm | 1.54 | 2.85 | 0.4 | 26 | 15 | 29 | 8 | 0.024
000-0976 | Air Core Coil 1,570mH +/-3% 0,70Ω wire 1,00mm=18AWG OD-40 / 32mm | 1.57 | 0.7 | 1 | 18 | 17 | 40 | 33 | 0.228
000-0024 | Air Core Coil 1,600mH +/-3% 0,320Ω wire 1,60mm=14AWG OD-66 / 30mm | 1.6 | 0.32 | 1.6 | 14 | 25 | 66 | 30 | 0.65
000-0124 | Air Core Coil 1,600mH +/-3% 0,255Ω wire 1,80mm=13AWG OD-75 / 30mm | 1.6 | 0.255 | 1.8 | 13 | 25 | 75 | 30 | 0.84
000-0146 | Air Core Coil 1,600mH +/-3% 1,39Ω wire 0,63mm=22AWG OD-34 / 15mm | 1.6 | 1.39 | 0.63 | 22 | 15 | 34 | 15 | 0.07
000-1156 | Air Core Coil 1,600mH +/-3% 0,400Ω wire 1,40mm=15AWG OD-59 / 30mm | 1.6 | 0.4 | 1.4 | 15 | 25 | 59 | 30 | 0.468
000-1180 | Air Core Coil 1,600mH +/-3% 0,49Ω wire 1,20mm=17AWG OD-59 / 20mm | 1.6 | 0.49 | 1.2 | 17 | 20 | 59 | 20 | 0.33
000-1253 | Air Core Coil 1,600mH +/-3% 0,950Ω wire 0,80mm=20AWG OD-43 / 15mm | 1.6 | 0.95 | 0.8 | 20 | 15 | 43 | 15 | 0.122
000-1306 | Air Core Coil 1,600mH +/-3% 1,150Ω wire 0,70mm=21AWG OD-38 / 15mm | 1.6 | 1.15 | 0.7 | 21 | 15 | 38 | 15 | 0.091
000-1425 | Air Core Coil 1,600mH +/-3% 0,530Ω wire 1,20mm=17AWG OD-54 / 30mm | 1.6 | 0.53 | 1.2 | 17 | 25 | 54 | 30 | 0.328
000-1703 | Air Core Coil 1,600mH +/-3% 5,290Ω wire 0,30mm=29AWG OD-21 / 15mm | 1.6 | 5.29 | 0.3 | 29 | 15 | 21 | 15 | 0.014
000-1943 | Air Core Coil 1,600mH +/-3% 0,650Ω wire 1,00mm=18AWG OD-52 / 20mm | 1.6 | 0.65 | 1 | 18 | 25 | 52 | 20 | 0.211
000-0842 | Air Core Coil 1,620mH +/-3% 2,05Ω wire 0,50mm=24AWG OD-29 / 15mm | 1.62 | 2.05 | 0.5 | 24 | 15 | 29 | 15 | 0.043
000-0957 | Air Core Coil 1,640mH +/-3% 0,530Ω wire 1,20mm=17AWG OD-53 / 30mm | 1.64 | 0.53 | 1.2 | 17 | 25 | 53 | 30 | 0.335
000-1005 | Air Core Coil 1,640mH +/-3% 3,000Ω wire 0,40mm=26AWG OD-29 / 8mm | 1.64 | 3 | 0.4 | 26 | 15 | 29 | 8 | 0.025
000-1176 | Air Core Coil 1,640mH +/-3% 0,49Ω wire 1,20mm=17AWG OD-61 / 20mm | 1.64 | 0.49 | 1.2 | 17 | 20 | 61 | 20 | 0.337
000-1788 | Air Core Coil 1,650mH +/-3% 0,410Ω wire 1,40mm=15AWG OD-61 / 30mm | 1.65 | 0.41 | 1.4 | 15 | 25 | 61 | 30 | 0.476
000-0025 | Air Core Coil 1,700mH +/-3% 0,332Ω wire 1,60mm=14AWG OD-69 / 30mm | 1.7 | 0.332 | 1.6 | 14 | 25 | 69 | 30 | 0.67
000-0125 | Air Core Coil 1,700mH +/-3% 0,265Ω wire 1,80mm=13AWG OD-79 / 30mm | 1.7 | 0.265 | 1.8 | 13 | 25 | 79 | 30 | 0.875
000-0223 | Air Core Coil 1,700mH +/-3% 1,45Ω wire 0,63mm=22AWG OD-35 / 15mm | 1.7 | 1.45 | 0.63 | 22 | 15 | 35 | 15 | 0.074
000-1175 | Air Core Coil 1,700mH +/-3% 0,50Ω wire 1,20mm=17AWG OD-61 / 20mm | 1.7 | 0.5 | 1.2 | 17 | 20 | 61 | 20 | 0.342
000-1252 | Air Core Coil 1,700mH +/-3% 0,990Ω wire 0,80mm=20AWG OD-44 / 15mm | 1.7 | 0.99 | 0.8 | 20 | 15 | 44 | 15 | 0.125
000-1309 | Air Core Coil 1,700mH +/-3% 1,200Ω wire 0,70mm=21AWG OD-38 / 15mm | 1.7 | 1.2 | 0.7 | 21 | 15 | 38 | 15 | 0.094
000-1339 | Air Core Coil 1,700mH +/-3% 0,400Ω wire 1,40mm=15AWG OD-76 / 21mm | 1.7 | 0.4 | 1.4 | 15 | 42 | 76 | 21 | 0.49
000-1465 | Air Core Coil 1,700mH +/-3% 2,180Ω wire 0,50mm=24AWG OD-29 / 15mm | 1.7 | 2.18 | 0.5 | 24 | 15 | 29 | 15 | 0.045
000-1487 | Air Core Coil 1,700mH +/-3% 0,42Ω wire 1,40mm=15AWG OD-61 / 30mm | 1.7 | 0.42 | 1.4 | 15 | 25 | 61 | 30 | 0.485
000-1516 | Air Core Coil 1,700mH +/-3% 0,720Ω wire 1,00mm=18AWG OD-46 / 30mm | 1.7 | 0.72 | 1 | 18 | 25 | 46 | 30 | 0.225
000-1789 | Air Core Coil 1,700mH +/-3% 0,544Ω wire 1,20mm=17AWG OD-54 / 30mm | 1.7 | 0.544 | 1.2 | 17 | 25 | 54 | 30 | 0.343
000-1521 | Air Core Coil 1,720mH +/-3% 0,660Ω wire 1,00mm=18AWG OD-59 / 15mm | 1.72 | 0.66 | 1 | 18 | 25 | 59 | 15 | 0.215
000-0157 | Air Core Coil 1,750mH +/-3% 0,690Ω wire 1,00mm=18AWG OD-59 / 15mm | 1.75 | 0.69 | 1 | 18 | 25 | 59 | 15 | 0.215
000-0235 | Air Core Coil 1,750mH +/-3% 0,70Ω wire 1,00mm=18AWG OD-52 / 20mm | 1.75 | 0.7 | 1 | 18 | 25 | 52 | 20 | 0.225
000-0819 | Air Core Coil 1,750mH +/-3% 0,970Ω wire 0,80mm=20AWG OD-49 / 15mm | 1.75 | 0.97 | 0.8 | 20 | 25 | 49 | 15 | 0.129
000-1424 | Air Core Coil 1,750mH +/-3% 0,550Ω wire 1,20mm=17AWG OD-55 / 30mm | 1.75 | 0.55 | 1.2 | 17 | 25 | 55 | 30 | 0.348
000-0026 | Air Core Coil 1,800mH +/-3% 0,345Ω wire 1,60mm=14AWG OD-69 / 30mm | 1.8 | 0.345 | 1.6 | 14 | 25 | 69 | 30 | 0.695
000-0126 | Air Core Coil 1,800mH +/-3% 0,275Ω wire 1,80mm=13AWG OD-79 / 30mm | 1.8 | 0.275 | 1.8 | 13 | 25 | 79 | 30 | 0.9
000-0218 | Air Core Coil 1,800mH +/-3% 1,03Ω wire 0,80mm=20AWG OD-45 / 15mm | 1.8 | 1.03 | 0.8 | 20 | 15 | 45 | 15 | 0.134
000-0713 | Air Core Coil 1,800mH +/-3% 0,318Ω wire 1,80mm=13AWG OD-66 / 60mm | 1.8 | 0.318 | 1.8 | 13 | 35 | 66 | 60 | 1.039
000-0732 | Air Core Coil 1,800mH +/-3% 1,48Ω wire 0,63mm=22AWG OD-35 / 15mm | 1.8 | 1.61 | 0.63 | 22 | 15 | 35 | 15 | 0.077
000-0891 | Air Core Coil 1,800mH +/-3% 0,460Ω wire 1,40mm=15AWG OD-49 / 50mm | 1.8 | 0.46 | 1.4 | 15 | 13 | 49 | 50 | 0.554
000-0935 | Air Core Coil 1,800mH +/-3% 0,444Ω wire 1,40mm=15AWG OD-56 / 42mm | 1.8 | 0.444 | 1.4 | 15 | 24 | 56 | 42 | 0.55
000-1111 | Air Core Coil 1,800mH +/-3% 0,51Ω wire 1,20mm=17AWG OD-61 / 20mm | 1.8 | 0.51 | 1.2 | 17 | 20 | 61 | 20 | 0.353
000-1131 | Air Core Coil 1,800mH +/-3% 0,740Ω wire 1,00mm=18AWG OD-46 / 30mm | 1.8 | 0.74 | 1 | 18 | 25 | 46 | 30 | 0.235
000-1132 | Air Core Coil 1,800mH +/-3% 0,570Ω wire 1,20mm=17AWG OD-55 / 30mm | 1.8 | 0.57 | 1.2 | 17 | 25 | 55 | 30 | 0.353
000-1250 | Air Core Coil 1,800mH +/-3% 3,130Ω wire 0,40mm=26AWG OD-30 / 8mm | 1.8 | 3.13 | 0.4 | 26 | 15 | 30 | 8 | 0.026
000-1290 | Air Core Coil 1,800mH +/-3% 0,700Ω wire 1,00mm=18AWG OD-60 / 15mm | 1.8 | 0.7 | 1 | 18 | 25 | 60 | 15 | 0.218
000-1411 | Air Core Coil 1,800mH +/-3% 1,380Ω wire 0,70mm=21AWG OD-38 / 30mm | 1.8 | 1.38 | 0.7 | 21 | 25 | 38 | 30 | 0.11
000-1466 | Air Core Coil 1,800mH +/-3% 1,250Ω wire 0,70mm=21AWG OD-40 / 15mm | 1.8 | 1.25 | 0.7 | 21 | 15 | 40 | 15 | 0.097
000-1480 | Air Core Coil 1,800mH +/-3% 1,100Ω wire 0,80mm=20AWG OD-40 / 30mm | 1.8 | 1.1 | 0.8 | 20 | 25 | 40 | 30 | 0.145
000-1484 | Air Core Coil 1,800mH +/-3% 0,420Ω wire 1,40mm=15AWG OD-61 / 30mm | 1.8 | 0.42 | 1.4 | 15 | 25 | 61 | 30 | 0.499
000-1868 | Air Core Coil 1,800mH +/-3% 2,200Ω wire 0,50mm=24AWG OD-29 / 15mm | 1.8 | 2.2 | 0.5 | 24 | 15 | 29 | 15 | 0.046
000-1893 | Air Core Coil 1,800mH +/-3% 0,970Ω wire 0,80mm=20AWG OD-49 / 15mm | 1.8 | 0.97 | 0.8 | 20 | 25 | 49 | 15 | 0.13
000-1942 | Air Core Coil 1,800mH +/-3% 0,700Ω wire 1,00mm=18AWG OD-52 / 20mm | 1.8 | 0.7 | 1 | 18 | 25 | 52 | 20 | 0.226
000-0159 | Air Core Coil 1,820mH +/-3% 3,087Ω wire 0,40mm=26AWG OD-31 / 8mm | 1.82 | 3.087 | 0.4 | 26 | 15 | 31 | 8 | 0.026
000-0250 | Air Core Coil 1,825mH +/-3% 0,51Ω wire 1,20mm=17AWG OD-61 / 20mm | 1.825 | 0.51 | 1.2 | 17 | 20 | 61 | 20 | 0.353
000-0141 | Air Core Coil 1,850mH +/-3% 0,280Ω wire 1,80mm=13AWG OD-79 / 30mm | 1.85 | 0.28 | 1.8 | 13 | 25 | 79 | 30 | 0.915
000-0160 | Air Core Coil 1,850mH +/-3% 0,45Ω wire 1,40mm=15AWG OD-57 / 42mm | 1.85 | 0.45 | 1.4 | 15 | 24 | 57 | 42 | 0.543
000-1774 | Air Core Coil 1,860mH +/-3% 2,200Ω wire 0,50mm=24AWG OD-29 / 15mm | 1.86 | 2.2 | 0.5 | 24 | 15 | 29 | 15 | 0.048
000-1377 | Air Core Coil 1,870mH +/-3% 0,760Ω wire 1,00mm=18AWG OD-47 / 30mm | 1.87 | 0.76 | 1 | 18 | 25 | 47 | 30 | 0.243
000-0127 | Air Core Coil 1,900mH +/-3% 0,318Ω wire 1,80mm=13AWG OD-66 / 60mm | 1.9 | 0.318 | 1.8 | 13 | 35 | 66 | 60 | 1.039
000-0725 | Air Core Coil 1,900mH +/-3% 0,72Ω wire 1,00mm=18AWG OD-58 / 15mm | 1.9 | 0.72 | 1 | 18 | 15 | 58 | 15 | 0.238
000-0864 | Air Core Coil 1,900mH +/-3% 1,11Ω wire 0,80mm=20AWG OD-40 / 30mm | 1.9 | 1.11 | 0.8 | 20 | 25 | 40 | 30 | 0.146
000-1159 | Air Core Coil 1,900mH +/-3% 1,040Ω wire 0,80mm=20AWG OD-49 / 15mm | 1.9 | 1.04 | 0.8 | 20 | 25 | 49 | 15 | 0.134
000-1215 | Air Core Coil 1,900mH +/-3% 0,54Ω wire 1,20mm=17AWG OD-63 / 20mm | 1.9 | 0.54 | 1.2 | 17 | 20 | 63 | 20 | 0.366
000-1311 | Air Core Coil 1,900mH +/-3% 1,260Ω wire 0,70mm=21AWG OD-40 / 15mm | 1.9 | 1.26 | 0.7 | 21 | 15 | 40 | 15 | 0.1
000-1733 | Air Core Coil 1,900mH +/-3% 3,21Ω wire 0,40mm=26AWG OD-30 / 8mm | 1.9 | 3.21 | 0.4 | 26 | 15 | 30 | 8 | 0.026
000-0719 | Air Core Coil 1,930mH +/-3% 0,800Ω wire 1,00mm=18AWG OD-48 / 30mm | 1.93 | 0.8 | 1 | 18 | 25 | 48 | 30 | 0.252
000-0162 | Air Core Coil 1,940mH +/-3% 1,30Ω wire 0,70mm=21AWG OD-40 / 15mm | 1.94 | 1.3 | 0.7 | 21 | 15 | 40 | 15 | 0.101
000-0027 | Air Core Coil 2,000mH +/-3% 0,363Ω wire 1,60mm=14AWG OD-72 / 30mm | 2 | 0.363 | 1.6 | 14 | 25 | 72 | 30 | 0.743
000-0128 | Air Core Coil 2,000mH +/-3% 0,328Ω wire 1,80mm=13AWG OD-66 / 60mm | 2 | 0.328 | 1.8 | 13 | 35 | 66 | 60 | 1.055
000-0744 | Air Core Coil 2,000mH +/-3% 0,74Ω wire 1,00mm=18AWG OD-55 / 20mm | 2 | 0.74 | 1 | 18 | 25 | 55 | 20 | 0.249
000-0745 | Air Core Coil 2,000mH +/-3% 0,74Ω wire 1,00mm=18AWG OD-61 / 15mm | 2 | 0.74 | 1 | 18 | 25 | 61 | 15 | 0.244
000-0750 | Air Core Coil 2,000mH +/-3% 0,74Ω wire 1,00mm=18AWG OD-52 / 20mm | 2 | 0.74 | 1 | 18 | 20 | 52 | 20 | 0.243
000-0852 | Air Core Coil 2,000mH +/-3% 1,61Ω wire 0,63mm=22AWG OD-36 / 15mm | 2 | 1.61 | 0.63 | 22 | 15 | 36 | 15 | 0.08
000-1062 | Air Core Coil 2,000mH +/-3% 1,180Ω wire 0,80mm=20AWG OD-40 / 30mm | 2 | 1.18 | 0.8 | 20 | 25 | 40 | 30 | 0.154
000-1063 | Air Core Coil 2,000mH +/-3% 0,800Ω wire 1,00mm=18AWG OD-48 / 30mm | 2 | 0.8 | 1 | 18 | 25 | 48 | 30 | 0.252
000-1097 | Air Core Coil 2,000mH +/-3% 0,460Ω wire 1,40mm=15AWG OD-78 / 31mm | 2 | 0.46 | 1.4 | 15 | 54 | 78 | 31 | 0.543
000-1166 | Air Core Coil 2,000mH +/-3% 0,500Ω wire 1,40mm=15AWG OD-56 / 60mm | 2 | 0.5 | 1.4 | 15 | 35 | 56 | 60 | 0.613
000-1216 | Air Core Coil 2,000mH +/-3% 0,55Ω wire 1,20mm=17AWG OD-63 / 20mm | 2 | 0.55 | 1.2 | 17 | 20 | 63 | 20 | 0.378
000-1245 | Air Core Coil 2,000mH +/-3% 0,444Ω wire 1,40mm=15AWG OD-64 / 30mm | 2 | 0.444 | 1.4 | 15 | 25 | 64 | 30 | 0.534
000-1254 | Air Core Coil 2,000mH +/-3% 0,440Ω wire 1,40mm=15AWG OD-79 / 21mm | 2 | 0.44 | 1.4 | 15 | 42 | 79 | 21 | 0.505
000-1260 | Air Core Coil 2,000mH +/-3% 5,99Ω wire 0,30mm=29AWG OD-21 / 15mm | 2 | 5.99 | 0.3 | 29 | 15 | 21 | 15 | 0.015
000-1482 | Air Core Coil 2,000mH +/-3% 1,330Ω wire 0,70mm=21AWG OD-41 / 15mm | 2 | 1.33 | 0.7 | 21 | 15 | 41 | 15 | 0.104
000-1711 | Air Core Coil 2,000mH +/-3% 3,21Ω wire 0,40mm=26AWG OD-31 / 8mm | 2 | 3.21 | 0.4 | 26 | 15 | 31 | 8 | 0.027
000-1778 | Air Core Coil 2,000mH +/-3% 2,410Ω wire 0,50mm=24AWG OD-30 / 15mm | 2 | 2.41 | 0.5 | 24 | 15 | 30 | 15 | 0.049
000-1946 | Air Core Coil 2,000mH +/-3% 0,590Ω wire 1,20mm=17AWG OD-55 / 30mm | 2 | 0.59 | 1.2 | 17 | 25 | 55 | 30 | 0.377
000-0129 | Air Core Coil 2,100mH +/-3% 0,335Ω wire 1,80mm=13AWG OD-66 / 60mm | 2.1 | 0.335 | 1.8 | 13 | 35 | 66 | 60 | 1.1
000-0875 | Air Core Coil 2,100mH +/-3% 2,510Ω wire 0,50mm=24AWG OD-31 / 15mm | 2.1 | 2.51 | 0.5 | 24 | 15 | 31 | 15 | 0.051
000-1217 | Air Core Coil 2,100mH +/-3% 0,56Ω wire 1,20mm=17AWG OD-63 / 20mm | 2.1 | 0.56 | 1.2 | 17 | 20 | 63 | 20 | 0.388
000-1255 | Air Core Coil 2,100mH +/-3% 1,200Ω wire 0,80mm=20AWG OD-41 / 30mm | 2.1 | 1.2 | 0.8 | 20 | 25 | 41 | 30 | 0.154
000-1338 | Air Core Coil 2,100mH +/-3% 0,460Ω wire 1,40mm=15AWG OD-80 / 21mm | 2.1 | 0.46 | 1.4 | 15 | 42 | 80 | 21 | 0.519
000-1697 | Air Core Coil 2,100mH +/-3% 1,360Ω wire 0,70mm=21AWG OD-37 / 30mm | 2.1 | 1.36 | 0.7 | 21 | 25 | 37 | 30 | 0.116
000-1844 | Air Core Coil 2,100mH +/-3% 0,600Ω wire 1,20mm=17AWG OD-55 / 30mm | 2.1 | 0.6 | 1.2 | 17 | 25 | 55 | 30 | 0.39
000-1459 | Air Core Coil 2,170mH +/-3% 3,500Ω wire 0,40mm=26AWG OD-31 / 8mm | 2.17 | 3.5 | 0.4 | 26 | 15 | 31 | 8 | 0.029
000-0028 | Air Core Coil 2,200mH +/-3% 0,385Ω wire 1,60mm=14AWG OD-72 / 30mm | 2.2 | 0.385 | 1.6 | 14 | 25 | 72 | 30 | 0.791
000-0130 | Air Core Coil 2,200mH +/-3% 0,345Ω wire 1,80mm=13AWG OD-66 / 60mm | 2.2 | 0.345 | 1.8 | 13 | 35 | 66 | 60 | 1.146
000-0202 | Air Core Coil 2,200mH +/-3% 1,20Ω wire 0,80mm=20AWG OD-46 / 15mm | 2.2 | 1.2 | 0.8 | 20 | 15 | 46 | 15 | 0.142
000-0985 | Air Core Coil 2,200mH +/-3% 0,39Ω wire 1,60mm=14AWG OD-78 / 25mm | 2.2 | 0.39 | 1.6 | 14 | 8 | 78 | 25 | 0.81
000-1033 | Air Core Coil 2,200mH +/-3% 2,510Ω wire 0,50mm=24AWG OD-31 / 15mm | 2.2 | 2.51 | 0.5 | 24 | 15 | 31 | 15 | 0.052
000-1065 | Air Core Coil 2,200mH +/-3% 0,840Ω wire 1,00mm=18AWG OD-49 / 30mm | 2.2 | 0.84 | 1 | 18 | 25 | 49 | 30 | 0.263
000-1218 | Air Core Coil 2,200mH +/-3% 0,59Ω wire 1,20mm=17AWG OD-65 / 20mm | 2.2 | 0.59 | 1.2 | 17 | 20 | 65 | 20 | 0.401
000-1246 | Air Core Coil 2,200mH +/-3% 0,473Ω wire 1,40mm=15AWG OD-64 / 30mm | 2.2 | 0.473 | 1.4 | 15 | 25 | 64 | 30 | 0.568
000-1299 | Air Core Coil 2,200mH +/-3% 0,630Ω wire 1,20mm=17AWG OD-56 / 30mm | 2.2 | 0.63 | 1.2 | 17 | 25 | 56 | 30 | 0.404
000-1314 | Air Core Coil 2,200mH +/-3% 0,490Ω wire 1,40mm=15AWG OD-80 / 31mm | 2.2 | 0.49 | 1.4 | 15 | 54 | 80 | 31 | 0.566
000-1316 | Air Core Coil 2,200mH +/-3% 1,550Ω wire 0,70mm=21AWG OD-39 / 30mm | 2.2 | 1.55 | 0.7 | 21 | 25 | 39 | 30 | 0.121
000-1355 | Air Core Coil 2,200mH +/-3% 1,380Ω wire 0,70mm=21AWG OD-41 / 15mm | 2.2 | 1.38 | 0.7 | 21 | 15 | 41 | 15 | 0.111
000-1495 | Air Core Coil 2,200mH +/-3% 0,520Ω wire 1,40mm=15AWG OD-59 / 60mm | 2.2 | 0.52 | 1.4 | 15 | 35 | 59 | 60 | 0.651
000-1564 | Air Core Coil 2,200mH +/-3% 1,230Ω wire 0,80mm=20AWG OD-41 / 30mm | 2.2 | 1.23 | 0.8 | 20 | 25 | 41 | 30 | 0.163
000-1582 | Air Core Coil 2,200mH +/-3% 6,00Ω wire 0,30mm=29AWG OD-21 / 15mm | 2.2 | 6 | 0.3 | 29 | 15 | 21 | 15 | 0.016
000-1637 | Air Core Coil 2,200mH +/-3% 0,700Ω wire 1,20mm=17AWG OD-45 / 62mm | 2.2 | 0.7 | 1.2 | 17 | 24 | 45 | 62 | 0.477
000-1638 | Air Core Coil 2,200mH +/-3% 0,485Ω wire 1,40mm=15AWG OD-65 / 33mm | 2.2 | 0.485 | 1.4 | 15 | 32 | 65 | 33 | 0.569
000-1869 | Air Core Coil 2,200mH +/-3% 3,500Ω wire 0,40mm=26AWG OD-31 / 8mm | 2.2 | 3.5 | 0.4 | 26 | 15 | 31 | 8 | 0.029
000-1941 | Air Core Coil 2,200mH +/-3% 0,800Ω wire 1,00mm=18AWG OD-57 / 20mm | 2.2 | 0.8 | 1 | 18 | 25 | 57 | 20 | 0.255
000-1730 | Air Core Coil 2,250mH +/-3% 0,635Ω wire 1,20mm=17AWG OD-56 / 30mm | 2.25 | 0.635 | 1.2 | 17 | 25 | 56 | 30 | 0.402
000-1471 | Air Core Coil 2,280mH +/-3% 2,650Ω wire 0,50mm=24AWG OD-31 / 15mm | 2.28 | 2.65 | 0.5 | 24 | 15 | 31 | 15 | 0.053
000-0131 | Air Core Coil 2,300mH +/-3% 0,355Ω wire 1,80mm=13AWG OD-70 / 60mm | 2.3 | 0.355 | 1.8 | 13 | 35 | 70 | 60 | 1.16
000-0705 | Air Core Coil 2,300mH +/-3% 1,70Ω wire 0,63mm=22AWG OD-37 / 15mm | 2.3 | 1.7 | 0.63 | 22 | 15 | 37 | 15 | 0.089
000-0936 | Air Core Coil 2,300mH +/-3% 0,845Ω wire 1,00mm=18AWG OD-49 / 30mm | 2.3 | 0.845 | 1 | 18 | 25 | 49 | 30 | 0.269
000-1220 | Air Core Coil 2,300mH +/-3% 0,60Ω wire 1,20mm=17AWG OD-65 / 20mm | 2.3 | 0.6 | 1.2 | 17 | 20 | 65 | 20 | 0.411
000-1821 | Air Core Coil 2,300mH +/-3% 0,48Ω wire 1,40mm=15AWG OD-65 / 30mm | 2.3 | 0.48 | 1.4 | 15 | 25 | 65 | 30 | 0.587
000-0931 | Air Core Coil 2,330mH +/-3% 2,650Ω wire 0,50mm=24AWG OD-37 / 15mm | 2.33 | 2.65 | 0.5 | 24 | 25 | 37 | 15 | 0.054
000-1623 | Air Core Coil 2,370mH +/-3% 0,850Ω wire 1,00mm=18AWG OD-49 / 30mm | 2.37 | 0.85 | 1 | 18 | 25 | 49 | 30 | 0.275
000-0029 | Air Core Coil 2,400mH +/-3% 0,405Ω wire 1,60mm=14AWG OD-75 / 30mm | 2.4 | 0.405 | 1.6 | 14 | 25 | 75 | 30 | 0.83
000-0132 | Air Core Coil 2,400mH +/-3% 0,360Ω wire 1,80mm=13AWG OD-70 / 60mm | 2.4 | 0.36 | 1.8 | 13 | 35 | 70 | 60 | 1.195
000-0226 | Air Core Coil 2,400mH +/-3% 2,65Ω wire 0,50mm=24AWG OD-37 / 15mm | 2.4 | 2.65 | 0.5 | 24 | 25 | 37 | 15 | 0.054
000-0799 | Air Core Coil 2,400mH +/-3% 6,43Ω wire 0,30mm=29AWG OD-22 / 15mm | 2.4 | 6.43 | 0.3 | 29 | 15 | 22 | 15 | 0.018
000-0906 | Air Core Coil 2,400mH +/-3% 1,300Ω wire 0,80mm=20AWG OD-43 / 30mm | 2.4 | 1.3 | 0.8 | 20 | 25 | 43 | 30 | 0.167
000-1219 | Air Core Coil 2,400mH +/-3% 0,61Ω wire 1,20mm=17AWG OD-65 / 20mm | 2.4 | 0.61 | 1.2 | 17 | 20 | 65 | 20 | 0.421
000-1473 | Air Core Coil 2,400mH +/-3% 0,660Ω wire 1,20mm=17AWG OD-56 / 30mm | 2.4 | 0.66 | 1.2 | 17 | 25 | 56 | 30 | 0.415
000-1783 | Air Core Coil 2,400mH +/-3% 0,512Ω wire 1,40mm=15AWG OD-80 / 31mm | 2.4 | 0.512 | 1.4 | 15 | 54 | 80 | 31 | 0.578
000-0030 | Air Core Coil 2,500mH +/-3% 0,410Ω wire 1,60mm=14AWG OD-75 / 30mm | 2.5 | 0.41 | 1.6 | 14 | 25 | 75 | 30 | 0.856
000-0133 | Air Core Coil 2,500mH +/-3% 0,368Ω wire 1,80mm=13AWG OD-70 / 60mm | 2.5 | 0.368 | 1.8 | 13 | 35 | 70 | 60 | 1.2
000-0183 | Air Core Coil 2,500mH +/-3% 6,44Ω wire 0,30mm=29AWG OD-22 / 15mm | 2.5 | 6.44 | 0.3 | 29 | 15 | 22 | 15 | 0.018
000-0201 | Air Core Coil 2,500mH +/-3% 1,28Ω wire 0,80mm=20AWG OD-48 / 15mm | 2.5 | 1.28 | 0.8 | 20 | 15 | 48 | 15 | 0.156
000-0717 | Air Core Coil 2,500mH +/-3% 0,57Ω wire 1,40mm=15AWG OD-60 / 60mm | 2.5 | 0.57 | 1.4 | 15 | 35 | 60 | 60 | 0.707
000-1088 | Air Core Coil 2,500mH +/-3% 0,880Ω wire 1,00mm=18AWG OD-49 / 30mm | 2.5 | 0.88 | 1 | 18 | 25 | 49 | 30 | 0.284
000-1098 | Air Core Coil 2,500mH +/-3% 0,520Ω wire 1,40mm=15AWG OD-81 / 31mm | 2.5 | 0.52 | 1.4 | 15 | 54 | 81 | 31 | 0.614
000-1118 | Air Core Coil 2,500mH +/-3% 2,710Ω wire 0,50mm=24AWG OD-37 / 15mm | 2.5 | 2.71 | 0.5 | 24 | 25 | 37 | 15 | 0.056
000-1119 | Air Core Coil 2,500mH +/-3% 1,840Ω wire 0,63mm=22AWG OD-38 / 15mm | 2.5 | 1.84 | 0.63 | 22 | 15 | 38 | 15 | 0.09
000-1618 | Air Core Coil 2,500mH +/-3% 3,91Ω wire 0,40mm=26AWG OD-27 / 15mm | 2.5 | 3.91 | 0.4 | 26 | 15 | 27 | 15 | 0.033
000-1673 | Air Core Coil 2,500mH +/-3% 0,670Ω wire 1,20mm=17AWG OD-56 / 30mm | 2.5 | 0.67 | 1.2 | 17 | 25 | 56 | 30 | 0.432
000-1695 | Air Core Coil 2,500mH +/-3% 1,300Ω wire 0,80mm=20AWG OD-42 / 30mm | 2.5 | 1.3 | 0.8 | 20 | 25 | 42 | 30 | 0.17
000-1940 | Air Core Coil 2,500mH +/-3% 0,850Ω wire 1,00mm=18AWG OD-58 / 20mm | 2.5 | 0.85 | 1 | 18 | 25 | 58 | 20 | 0.266
000-0946 | Air Core Coil 2,530mH +/-3% 0,490Ω wire 1,40mm=15AWG OD-77 / 20mm | 2.53 | 0.49 | 1.4 | 15 | 20 | 77 | 20 | 0.599
000-1126 | Air Core Coil 2,550mH +/-3% 1,840Ω wire 0,63mm=22AWG OD-38 / 15mm | 2.55 | 1.84 | 0.63 | 22 | 15 | 38 | 15 | 0.091
000-1298 | Air Core Coil 2,550mH +/-3% 0,680Ω wire 1,20mm=17AWG OD-58 / 30mm | 2.55 | 0.68 | 1.2 | 17 | 25 | 58 | 30 | 0.436
000-1503 | Air Core Coil 2,550mH +/-3% 0,890Ω wire 1,00mm=18AWG OD-50 / 30mm | 2.55 | 0.89 | 1 | 18 | 25 | 50 | 30 | 0.285
000-0031 | Air Core Coil 2,600mH +/-3% 0,422Ω wire 1,60mm=14AWG OD-75 / 30mm | 2.6 | 0.422 | 1.6 | 14 | 25 | 75 | 30 | 0.87
000-0134 | Air Core Coil 2,600mH +/-3% 0,374Ω wire 1,80mm=13AWG OD-70 / 60mm | 2.6 | 0.374 | 1.8 | 13 | 35 | 70 | 60 | 1.23
000-1491 | Air Core Coil 2,600mH +/-3% 0,900Ω wire 1,00mm=18AWG OD-50 / 30mm | 2.6 | 0.9 | 1 | 18 | 25 | 50 | 30 | 0.286
000-1889 | Air Core Coil 2,600mH +/-3% 0,690Ω wire 1,20mm=17AWG OD-58 / 30mm | 2.6 | 0.69 | 1.2 | 17 | 25 | 58 | 30 | 0.44
000-0032 | Air Core Coil 2,700mH +/-3% 0,437Ω wire 1,60mm=14AWG OD-75 / 30mm | 2.7 | 0.437 | 1.6 | 14 | 25 | 75 | 30 | 0.89
000-0135 | Air Core Coil 2,700mH +/-3% 0,380Ω wire 1,80mm=13AWG OD-70 / 60mm | 2.7 | 0.38 | 1.8 | 13 | 35 | 70 | 60 | 1.257
000-0186 | Air Core Coil 2,700mH +/-3% 1,31Ω wire 0,80mm=20AWG OD-52 / 15mm | 2.7 | 1.31 | 0.8 | 20 | 25 | 52 | 15 | 0.161
000-0715 | Air Core Coil 2,700mH +/-3% 6,50Ω wire 0,30mm=29AWG OD-25 / 12mm | 2.7 | 5.6 | 0.3 | 29 | 17 | 25 | 12 | 0.016
000-0823 | Air Core Coil 2,700mH +/-3% 2,90Ω wire 0,50mm=24AWG OD-28 / 17mm | 2.7 | 2.9 | 0.5 | 24 | 10 | 28 | 17 | 0.059
000-1041 | Air Core Coil 2,700mH +/-3% 0,700Ω wire 1,20mm=17AWG OD-58 / 30mm | 2.7 | 0.7 | 1.2 | 17 | 25 | 58 | 30 | 0.443
000-1247 | Air Core Coil 2,700mH +/-3% 0,525Ω wire 1,40mm=15AWG OD-69 / 30mm | 2.7 | 0.525 | 1.4 | 15 | 25 | 69 | 30 | 0.631
000-1307 | Air Core Coil 2,700mH +/-3% 0,920Ω wire 1,00mm=18AWG OD-51 / 30mm | 2.7 | 0.92 | 1 | 18 | 25 | 51 | 30 | 0.295
000-1342 | Air Core Coil 2,700mH +/-3% 1,750Ω wire 0,70mm=21AWG OD-39 / 30mm | 2.7 | 1.75 | 0.7 | 21 | 25 | 39 | 30 | 0.134
000-1378 | Air Core Coil 2,700mH +/-3% 1,560Ω wire 0,70mm=21AWG OD-42 / 15mm | 2.7 | 1.56 | 0.7 | 21 | 15 | 42 | 15 | 0.124
000-1732 | Air Core Coil 2,700mH +/-3% 4,09Ω wire 0,40mm=26AWG OD-26 / 15mm | 2.7 | 4.09 | 0.4 | 26 | 15 | 26 | 15 | 0.034
000-1802 | Air Core Coil 2,700mH +/-3% 0,590Ω wire 1,40mm=15AWG OD-61 / 60mm | 2.7 | 0.59 | 1.4 | 15 | 35 | 61 | 60 | 0.711
000-1870 | Air Core Coil 2,700mH +/-3% 2,800Ω wire 0,50mm=24AWG OD-32 / 15mm | 2.7 | 2.8 | 0.5 | 24 | 15 | 32 | 15 | 0.056
000-1939 | Air Core Coil 2,700mH +/-3% 0,900Ω wire 1,00mm=18AWG OD-58 / 20mm | 2.7 | 0.9 | 1 | 18 | 25 | 58 | 20 | 0.285
000-0063 | Air Core Coil 2,750mH +/-3% 0,91Ω wire 1,00mm=18AWG OD-51 / 30mm | 2.75 | 0.91 | 1 | 18 | 25 | 51 | 30 | 0.309
000-0217 | Air Core Coil 2,750mH +/-3% 0,39Ω wire 1,80mm=13AWG OD-72 / 60mm | 2.75 | 0.39 | 1.8 | 13 | 35 | 72 | 60 | 1.278
000-0796 | Air Core Coil 2,750mH +/-3% 0,43Ω wire 1,60mm=14AWG OD-79 / 30mm | 2.75 | 0.43 | 1.6 | 14 | 25 | 79 | 30 | 0.912
000-0049 | Air Core Coil 2,800mH +/-3% 0,443Ω wire 1,60mm=14AWG OD-78 / 30mm | 2.8 | 0.443 | 1.6 | 14 | 25 | 78 | 30 | 0.92
000-0200 | Air Core Coil 2,800mH +/-3% 1,36Ω wire 0,80mm=20AWG OD-48 / 15mm | 2.8 | 1.36 | 0.8 | 20 | 15 | 48 | 15 | 0.166
000-0938 | Air Core Coil 2,800mH +/-3% 0,720Ω wire 1,20mm=17AWG OD-60 / 30mm | 2.8 | 0.72 | 1.2 | 17 | 25 | 60 | 30 | 0.455
000-0971 | Air Core Coil 2,800mH +/-3% 0,95Ω wire 1,00mm=18AWG OD-50 / 30mm | 2.8 | 0.95 | 1 | 18 | 25 | 50 | 30 | 0.31
000-1595 | Air Core Coil 2,800mH +/-3% 0,600Ω wire 1,40mm=15AWG OD-61 / 60mm | 2.8 | 0.6 | 1.4 | 15 | 35 | 61 | 60 | 0.726
000-1978 | Air Core Coil 2,800mH +/-3% 3,500Ω wire 0,50mm=24AWG OD-22 / 35mm | 2.8 | 3.5 | 0.5 | 24 | 7 | 22 | 35 | 0.075
000-0062 | Air Core Coil 2,900mH +/-3% 0,450Ω wire 1,60mm=14AWG OD-78 / 30mm | 2.9 | 0.45 | 1.6 | 14 | 25 | 78 | 30 | 0.93
000-0224 | Air Core Coil 2,900mH +/-3% 2,90Ω wire 0,50mm=24AWG OD-32 / 15mm | 2.9 | 2.9 | 0.5 | 24 | 15 | 32 | 15 | 0.061
000-0726 | Air Core Coil 2,900mH +/-3% 0,93Ω wire 1,00mm=18AWG OD-65 / 15mm | 2.9 | 0.93 | 1 | 18 | 15 | 65 | 15 | 0.307
000-0865 | Air Core Coil 2,900mH +/-3% 0,680Ω wire 1,20mm=17AWG OD-59 / 30mm | 2.9 | 0.68 | 1.2 | 17 | 25 | 59 | 30 | 0.467
000-0900 | Air Core Coil 2,900mH +/-3% 0,630Ω wire 1,40mm=15AWG OD-61 / 60mm | 2.9 | 0.63 | 1.4 | 15 | 35 | 61 | 60 | 0.74
000-0990 | Air Core Coil 2,900mH +/-3% 0,95Ω wire 1,00mm=18AWG OD-52 / 30mm | 2.9 | 0.95 | 1 | 18 | 25 | 52 | 30 | 0.316
000-0996 | Air Core Coil 2,900mH +/-3% 2,100Ω wire 0,63mm=22AWG OD-53 / 21mm | 2.9 | 2.1 | 0.63 | 22 | 42 | 53 | 21 | 0.106
000-1221 | Air Core Coil 2,900mH +/-3% 1,43Ω wire 0,80mm=20AWG OD-43 / 30mm | 2.9 | 1.43 | 0.8 | 20 | 25 | 43 | 30 | 0.188
000-0033 | Air Core Coil 3,000mH +/-3% 0,46Ω wire 1,60mm=14AWG OD-78 / 30mm | 3 | 0.46 | 1.6 | 14 | 25 | 78 | 30 | 0.943
000-0136 | Air Core Coil 3,000mH +/-3% 0,400Ω wire 1,80mm=13AWG OD-74 / 60mm | 3 | 0.4 | 1.8 | 13 | 35 | 74 | 60 | 1.331
000-0947 | Air Core Coil 3,000mH +/-3% 0,540Ω wire 1,40mm=15AWG OD-77 / 20mm | 3 | 0.54 | 1.4 | 15 | 10 | 77 | 20 | 0.709
000-1068 | Air Core Coil 3,000mH +/-3% 0,990Ω wire 1,00mm=18AWG OD-51 / 30mm | 3 | 0.99 | 1 | 18 | 25 | 51 | 30 | 0.312
000-1107 | Air Core Coil 3,000mH +/-3% 4,350Ω wire 0,40mm=26AWG OD-27 / 15mm | 3 | 4.35 | 0.4 | 26 | 15 | 27 | 15 | 0.036
000-1259 | Air Core Coil 3,000mH +/-3% 7,600Ω wire 0,30mm=29AWG OD-22 / 15mm | 3 | 7.6 | 0.3 | 29 | 15 | 22 | 15 | 0.019
000-1392 | Air Core Coil 3,000mH +/-3% 1,680Ω wire 0,70mm=21AWG OD-43 / 15mm | 3 | 1.68 | 0.7 | 21 | 15 | 43 | 15 | 0.131
000-1560 | Air Core Coil 3,000mH +/-3% 0,750Ω wire 1,20mm=17AWG OD-60 / 30mm | 3 | 0.75 | 1.2 | 17 | 25 | 60 | 30 | 0.47
000-1779 | Air Core Coil 3,000mH +/-3% 3,040Ω wire 0,50mm=24AWG OD-32 / 15mm | 3 | 3.04 | 0.5 | 24 | 15 | 32 | 15 | 0.062
000-1891 | Air Core Coil 3,000mH +/-3% 2,220Ω wire 0,63mm=22AWG OD-38 / 30mm | 3 | 2.22 | 0.63 | 22 | 25 | 38 | 30 | 0.113
000-1894 | Air Core Coil 3,000mH +/-3% 0,640Ω wire 1,40mm=15AWG OD-61 / 60mm | 3 | 0.64 | 1.4 | 15 | 35 | 61 | 60 | 0.758
000-1913 | Air Core Coil 3,000mH +/-3% 1,380Ω wire 0,80mm=20AWG OD-44 / 30mm | 3 | 1.38 | 0.8 | 20 | 25 | 44 | 30 | 0.196
000-0833 | Air Core Coil 3,100mH +/-3% 0,46Ω wire 1,60mm=14AWG OD-82 / 30mm | 3.1 | 0.46 | 1.6 | 14 | 25 | 82 | 30 | 0.958
000-0735 | Air Core Coil 3,150mH +/-3% 0,56Ω wire 1,40mm=15AWG OD-84 / 20mm | 3.15 | 0.56 | 1.4 | 15 | 25 | 84 | 20 | 0.707
000-1592 | Air Core Coil 3,160mH +/-3% 1,46Ω wire 0,80mm=20AWG OD-45 / 21mm | 3.16 | 1.46 | 0.8 | 20 | 15 | 45 | 21 | 0.192
000-0189 | Air Core Coil 3,200mH +/-3% 1,04Ω wire 1,00mm=18AWG OD-52 / 30mm | 3.2 | 1.04 | 1 | 18 | 25 | 52 | 30 | 0.325
000-0884 | Air Core Coil 3,200mH +/-3% 3,100Ω wire 0,50mm=24AWG OD-33 / 15mm | 3.2 | 3.1 | 0.5 | 24 | 15 | 33 | 15 | 0.061
000-1422 | Air Core Coil 3,200mH +/-3% 0,780Ω wire 1,20mm=17AWG OD-60 / 30mm | 3.2 | 0.78 | 1.2 | 17 | 25 | 60 | 30 | 0.488
000-1583 | Air Core Coil 3,200mH +/-3% 7,70Ω wire 0,30mm=29AWG OD-22 / 15mm | 3.2 | 7.7 | 0.3 | 29 | 15 | 22 | 15 | 0.02
000-1672 | Air Core Coil 3,200mH +/-3% 0,650Ω wire 1,40mm=15AWG OD-61 / 60mm | 3.2 | 0.65 | 1.4 | 15 | 35 | 61 | 60 | 0.796
000-1705 | Air Core Coil 3,200mH +/-3% 1,46Ω wire 0,80mm=20AWG OD-45 / 21mm | 3.2 | 1.46 | 0.8 | 20 | 15 | 45 | 21 | 0.193
000-0034 | Air Core Coil 3,300mH +/-3% 0,482Ω wire 1,60mm=14AWG OD-81 / 30mm | 3.3 | 0.482 | 1.6 | 14 | 25 | 81 | 30 | 1
000-0137 | Air Core Coil 3,300mH +/-3% 0,420Ω wire 1,80mm=13AWG OD-75 / 60mm | 3.3 | 0.42 | 1.8 | 13 | 35 | 75 | 60 | 1.385
000-0238 | Air Core Coil 3,300mH +/-3% 4,40Ω wire 0,40mm=26AWG OD-34,5 / 8mm | 3.3 | 4.4 | 0.4 | 26 | 15 | 34.5 | 8 | 0.038
000-1025 | Air Core Coil 3,300mH +/-3% 0,800Ω wire 1,20mm=17AWG OD-63 / 30mm | 3.3 | 0.8 | 1.2 | 17 | 25 | 63 | 30 | 0.496
000-1070 | Air Core Coil 3,300mH +/-3% 1,040Ω wire 1,00mm=18AWG OD-54 / 30mm | 3.3 | 1.04 | 1 | 18 | 25 | 54 | 30 | 0.326
000-1199 | Air Core Coil 3,300mH +/-3% 0,615Ω wire 1,40mm=15AWG OD-72 / 30mm | 3.3 | 0.615 | 1.4 | 15 | 25 | 72 | 30 | 0.648
000-1200 | Air Core Coil 3,300mH +/-3% 1,760Ω wire 0,70mm=21AWG OD-45 / 15mm | 3.3 | 1.76 | 0.7 | 21 | 15 | 45 | 15 | 0.138
000-1423 | Air Core Coil 3,300mH +/-3% 1,480Ω wire 0,80mm=20AWG OD-46 / 21mm | 3.3 | 1.48 | 0.8 | 20 | 15 | 46 | 21 | 0.197
000-1494 | Air Core Coil 3,300mH +/-3% 0,660Ω wire 1,40mm=15AWG OD-61 / 60mm | 3.3 | 0.66 | 1.4 | 15 | 35 | 61 | 60 | 0.817
000-1871 | Air Core Coil 3,300mH +/-3% 3,090Ω wire 0,50mm=24AWG OD-33 / 15mm | 3.3 | 3.09 | 0.5 | 24 | 15 | 33 | 15 | 0.063
000-1872 | Air Core Coil 3,300mH +/-3% 4,600Ω wire 0,40mm=26AWG OD-28 / 15mm | 3.3 | 4.6 | 0.4 | 26 | 15 | 28 | 15 | 0.037
000-1050 | Air Core Coil 3,350mH +/-3% 1,950Ω wire 0,70mm=21AWG OD-40 / 30mm | 3.35 | 1.95 | 0.7 | 21 | 25 | 40 | 30 | 0.153
000-0035 | Air Core Coil 3,400mH +/-3% 0,488Ω wire 1,60mm=14AWG OD-81 / 30mm | 3.4 | 0.488 | 1.6 | 14 | 25 | 81 | 30 | 1.033
000-0154 | Air Core Coil 3,450mH +/-3% 0,49Ω wire 1,60mm=14AWG OD-82 / 30mm | 3.45 | 0.49 | 1.6 | 14 | 25 | 82 | 30 | 1.037
000-0960 | Air Core Coil 3,450mH +/-3% 3,170Ω wire 0,50mm=24AWG OD-33 / 15mm | 3.45 | 3.17 | 0.5 | 24 | 15 | 33 | 15 | 0.066
000-0998 | Air Core Coil 3,450mH +/-3% 4,750Ω wire 0,40mm=26AWG OD-28 / 15mm | 3.45 | 4.75 | 0.4 | 26 | 15 | 28 | 15 | 0.038
000-0070 | Air Core Coil 3,500mH +/-3% 0,45Ω wire 1,80mm=13AWG OD-77 / 60mm | 3.5 | 0.45 | 1.8 | 13 | 35 | 77 | 60 | 1.458
000-0088 | Air Core Coil 3,500mH +/-3% 0,78Ω wire 1,20mm=17AWG OD-64 / 30mm | 3.5 | 0.78 | 1.2 | 17 | 25 | 64 | 30 | 0.533
000-0091 | Air Core Coil 3,500mH +/-3% 0,60Ω wire 1,40mm=15AWG OD-75 / 30mm | 3.5 | 0.6 | 1.4 | 15 | 25 | 75 | 30 | 0.756
000-0153 | Air Core Coil 3,500mH +/-3% 0,55Ω wire 1,60mm=14AWG OD-82 / 30mm | 3.5 | 0.552 | 1.6 | 14 | 25 | 82 | 30 | 1.038
000-0711 | Air Core Coil 3,500mH +/-3% 7,86Ω wire 0,30mm=29AWG OD-23 / 15mm | 3.5 | 7.86 | 0.3 | 29 | 15 | 23 | 15 | 0.022
000-1312 | Air Core Coil 3,500mH +/-3% 1,760Ω wire 0,70mm=21AWG OD-46 / 15mm | 3.5 | 1.76 | 0.7 | 21 | 15 | 46 | 15 | 0.141
000-1493 | Air Core Coil 3,500mH +/-3% 0,690Ω wire 1,40mm=15AWG OD-64 / 60mm | 3.5 | 0.69 | 1.4 | 15 | 35 | 64 | 60 | 0.818
000-1709 | Air Core Coil 3,500mH +/-3% 1,57Ω wire 0,80mm=20AWG OD-45 / 30mm | 3.5 | 1.57 | 0.8 | 20 | 25 | 45 | 30 | 0.206
000-1975 | Air Core Coil 3,500mH +/-3% 1,100Ω wire 1,00mm=18AWG OD-54 / 30mm | 3.5 | 1.1 | 1 | 18 | 25 | 54 | 30 | 0.339
000-1996 | Air Core Coil 3,580mH +/-3% 0,820Ω wire 1,20mm=17AWG OD-63 / 30mm | 3.58 | 0.82 | 1.2 | 17 | 25 | 63 | 30 | 0.533
000-0046 | Air Core Coil 3,600mH +/-3% 0,583Ω wire 1,60mm=14AWG OD-70 / 60mm | 3.6 | 0.583 | 1.6 | 14 | 35 | 70 | 60 | 1.157
000-0167 | Air Core Coil 3,600mH +/-3% 1,08Ω wire 1,00mm=18AWG OD-54 / 30mm | 3.6 | 1.08 | 1 | 18 | 25 | 54 | 30 | 0.351
000-0700 | Air Core Coil 3,600mH +/-3% 2,20Ω wire 0,63mm=22AWG OD-42 / 15mm | 3.6 | 2.32 | 0.63 | 22 | 15 | 42 | 15 | 0.117
000-1584 | Air Core Coil 3,600mH +/-3% 7,87Ω wire 0,30mm=29AWG OD-23 / 15mm | 3.6 | 7.87 | 0.3 | 29 | 15 | 23 | 15 | 0.021
000-0185 | Air Core Coil 3,700mH +/-3% 5,05Ω wire 0,40mm=26AWG OD-28 / 15mm | 3.7 | 5.05 | 0.4 | 26 | 15 | 28 | 15 | 0.041
000-1704 | Air Core Coil 3,700mH +/-3% 3,250Ω wire 0,50mm=24AWG OD-33 / 15mm | 3.7 | 3.25 | 0.5 | 24 | 15 | 33 | 15 | 0.069
000-0094 | Air Core Coil 3,800mH +/-3% 0,47Ω wire 1,80mm=13AWG OD-77 / 60mm | 3.8 | 0.47 | 1.8 | 13 | 35 | 77 | 60 | 1.549
000-1222 | Air Core Coil 3,800mH +/-3% 1,200Ω wire 1,00mm=18AWG OD-54 / 30mm | 3.8 | 1.2 | 1 | 18 | 25 | 54 | 30 | 0.37
000-1800 | Air Core Coil 3,800mH +/-3% 0,63Ω wire 1,40mm=15AWG OD-74 / 30mm | 3.8 | 0.63 | 1.4 | 15 | 25 | 74 | 30 | 0.783
000-0036 | Air Core Coil 3,900mH +/-3% 0,593Ω wire 1,60mm=14AWG OD-70 / 60mm | 3.9 | 0.593 | 1.6 | 14 | 35 | 70 | 60 | 1.164
000-1127 | Air Core Coil 3,900mH +/-3% 2,320Ω wire 0,63mm=22AWG OD-43 / 15mm | 3.9 | 2.32 | 0.63 | 22 | 15 | 43 | 15 | 0.12
000-1139 | Air Core Coil 3,900mH +/-3% 3,450Ω wire 0,50mm=24AWG OD-35 / 15mm | 3.9 | 3.45 | 0.5 | 24 | 15 | 35 | 15 | 0.069
000-1241 | Air Core Coil 3,900mH +/-3% 0,660Ω wire 1,40mm=15AWG OD-74 / 30mm | 3.9 | 0.66 | 1.4 | 15 | 25 | 74 | 30 | 0.79
000-1326 | Air Core Coil 3,900mH +/-3% 2,100Ω wire 0,70mm=21AWG OD-41 / 30mm | 3.9 | 2.1 | 0.7 | 21 | 25 | 41 | 30 | 0.165
000-1713 | Air Core Coil 3,900mH +/-3% 0,825Ω wire 1,20mm=17AWG OD-64 / 30mm | 3.9 | 0.825 | 1.2 | 17 | 25 | 64 | 30 | 0.556
000-1873 | Air Core Coil 3,900mH +/-3% 5,070Ω wire 0,40mm=26AWG OD-29 / 15mm | 3.9 | 5.07 | 0.4 | 26 | 15 | 29 | 15 | 0.041
000-1930 | Air Core Coil 3,900mH +/-3% 1,200Ω wire 1,00mm=18AWG OD-54 / 30mm | 3.9 | 1.2 | 1 | 18 | 25 | 54 | 30 | 0.37
000-1944 | Air Core Coil 3,900mH +/-3% 0,700Ω wire 1,40mm=15AWG OD-64 / 60mm | 3.9 | 0.7 | 1.4 | 15 | 35 | 64 | 60 | 0.871
000-1458 | Air Core Coil 3,940mH +/-3% 5,070Ω wire 0,40mm=26AWG OD-29 / 15mm | 3.94 | 5.07 | 0.4 | 26 | 15 | 29 | 15 | 0.042
000-0047 | Air Core Coil 4,000mH +/-3% 0,60Ω wire 1,60mm=14AWG OD-70 / 60mm | 4 | 0.603 | 1.6 | 14 | 35 | 70 | 60 | 1.23
000-0172 | Air Core Coil 4,000mH +/-3% 0,48Ω wire 1,80mm=13AWG OD-78 / 60mm | 4 | 0.48 | 1.8 | 13 | 35 | 78 | 60 | 1.583
000-0181 | Air Core Coil 4,000mH +/-3% 0,83Ω wire 1,20mm=17AWG OD-65 / 30mm | 4 | 0.83 | 1.2 | 17 | 25 | 65 | 30 | 0.572
000-0885 | Air Core Coil 4,000mH +/-3% 3,610Ω wire 0,50mm=24AWG OD-35 / 15mm | 4 | 3.61 | 0.5 | 24 | 15 | 35 | 15 | 0.072
000-1099 | Air Core Coil 4,000mH +/-3% 0,720Ω wire 1,40mm=15AWG OD-66 / 60mm | 4 | 0.72 | 1.4 | 15 | 35 | 66 | 60 | 0.891
000-1185 | Air Core Coil 4,000mH +/-3% 2,030Ω wire 0,70mm=21AWG OD-47 / 15mm | 4 | 2.03 | 0.7 | 21 | 15 | 47 | 15 | 0.152
000-1605 | Air Core Coil 4,000mH +/-3% 3,950Ω wire 0,50mm=24AWG OD-29 / 27mm | 4 | 3.95 | 0.5 | 24 | 15 | 29 | 27 | 0.081
000-1793 | Air Core Coil 4,000mH +/-3% 2,190Ω wire 0,80mm=20AWG OD-35 / 50mm | 4 | 1.98 | 0.8 | 20 | 13 | 35 | 50 | 0.271
000-1920 | Air Core Coil 4,000mH +/-3% 2,200Ω wire 0,70mm=21AWG OD-43 / 30mm | 4 | 2.2 | 0.7 | 21 | 25 | 43 | 30 | 0.163
000-1956 | Air Core Coil 4,000mH +/-3% 1,21Ω wire 1,00mm=18AWG OD-55 / 30mm | 4 | 1.21 | 1 | 18 | 25 | 55 | 30 | 0.375
000-1981 | Air Core Coil 4,000mH +/-3% 1,700Ω wire 0,80mm=20AWG OD-45 / 30mm | 4 | 1.7 | 0.8 | 20 | 25 | 45 | 30 | 0.22
000-0707 | Air Core Coil 4,100mH +/-3% 3,610Ω wire 0,50mm=24AWG OD-35 / 15mm | 4.1 | 3.61 | 0.5 | 24 | 15 | 35 | 15 | 0.072
000-1639 | Air Core Coil 4,100mH +/-3% 0,660Ω wire 1,40mm=15AWG OD-73 / 33mm | 4.1 | 0.66 | 1.4 | 15 | 32 | 73 | 33 | 0.8
000-1798 | Air Core Coil 4,100mH +/-3% 8,60Ω wire 0,30mm=29AWG OD-24 / 15mm | 4.1 | 8.6 | 0.3 | 29 | 15 | 24 | 15 | 0.023
000-0090 | Air Core Coil 4,200mH +/-3% 0,50Ω wire 1,80mm=13AWG OD-79 / 60mm | 4.2 | 0.5 | 1.8 | 13 | 35 | 79 | 60 | 1.6
000-1393 | Air Core Coil 4,200mH +/-3% 2,190Ω wire 0,70mm=21AWG OD-41 / 30mm | 4.2 | 2.19 | 0.7 | 21 | 25 | 41 | 30 | 0.172
000-0724 | Air Core Coil 4,300mH +/-3% 0,51Ω wire 1,80mm=13AWG OD-82 / 60mm | 4.3 | 0.51 | 1.8 | 13 | 35 | 82 | 60 | 1.65
000-1664 | Air Core Coil 4,300mH +/-3% 1,800Ω wire 0,80mm=20AWG OD-47 / 30mm | 4.3 | 1.8 | 0.8 | 20 | 25 | 47 | 30 | 0.231
000-0059 | Air Core Coil 4,400mH +/-3% 0,52Ω wire 1,80mm=13AWG OD-82 / 60mm | 4.4 | 0.52 | 1.8 | 13 | 35 | 82 | 60 | 1.65
000-1671 | Air Core Coil 4,400mH +/-3% 2,230Ω wire 0,70mm=21AWG OD-43 / 30mm | 4.4 | 2.23 | 0.7 | 21 | 25 | 43 | 30 | 0.176
000-1043 | Air Core Coil 4,430mH +/-3% 1,240Ω wire 1,00mm=18AWG OD-55 / 30mm | 4.43 | 1.24 | 1 | 18 | 25 | 55 | 30 | 0.382
000-0143 | Air Core Coil 4,400mH +/-3% 0,780Ω wire 1,40mm=15AWG OD-59 / 62mm | 4.5 | 0.78 | 1.4 | 15 | 24 | 59 | 62 | 0.97
000-0857 | Air Core Coil 4,500mH +/-3% 1,85Ω wire 0,80mm=20AWG OD-46 / 30mm | 4.5 | 1.85 | 0.8 | 20 | 25 | 46 | 30 | 0.246
000-0923 | Air Core Coil 4,500mH +/-3% 0,930Ω wire 1,20mm=17AWG OD-68 / 30mm | 4.5 | 0.93 | 1.2 | 17 | 25 | 68 | 30 | 0.604
000-0932 | Air Core Coil 4,500mH +/-3% 3,850Ω wire 0,50mm=24AWG OD-35 / 15mm | 4.5 | 3.85 | 0.5 | 24 | 15 | 35 | 15 | 0.076
000-1468 | Air Core Coil 4,500mH +/-3% 0,800Ω wire 1,40mm=15AWG OD-58 / 62mm | 4.5 | 0.8 | 1.4 | 15 | 24 | 58 | 62 | 0.98
000-1585 | Air Core Coil 4,500mH +/-3% 8,84Ω wire 0,30mm=29AWG OD-24 / 15mm | 4.5 | 8.84 | 0.3 | 29 | 15 | 24 | 15 | 0.024
000-1957 | Air Core Coil 4,500mH +/-3% 1,250Ω wire 1,00mm=18AWG OD-57 / 30mm | 4.5 | 1.25 | 1 | 18 | 25 | 57 | 30 | 0.396
000-0037 | Air Core Coil 4,700mH +/-3% 0,650Ω wire 1,60mm=14AWG OD-73 / 60mm | 4.7 | 0.65 | 1.6 | 14 | 35 | 73 | 60 | 1.334
000-0880 | Air Core Coil 4,700mH +/-3% 1,900Ω wire 0,80mm=20AWG OD-46 / 30mm | 4.7 | 1.9 | 0.8 | 20 | 25 | 46 | 30 | 0.25
000-1187 | Air Core Coil 4,700mH +/-3% 0,760Ω wire 1,40mm=15AWG OD-76 / 30mm | 4.7 | 0.76 | 1.4 | 15 | 25 | 76 | 30 | 0.87
000-1240 | Air Core Coil 4,700mH +/-3% 1,300Ω wire 1,00mm=18AWG OD-57 / 30mm | 4.7 | 1.3 | 1 | 18 | 25 | 57 | 30 | 0.402
000-1519 | Air Core Coil 4,700mH +/-3% 0,820Ω wire 1,40mm=15AWG OD-60 / 62mm | 4.7 | 0.82 | 1.4 | 15 | 24 | 60 | 62 | 1
000-1520 | Air Core Coil 4,700mH +/-3% 2,330Ω wire 0,70mm=21AWG OD-43 / 30mm | 4.7 | 2.33 | 0.7 | 21 | 25 | 43 | 30 | 0.182
000-1587 | Air Core Coil 4,700mH +/-3% 0,800Ω wire 1,40mm=15AWG OD-66 / 60mm | 4.7 | 0.8 | 1.4 | 15 | 35 | 66 | 60 | 0.976
000-1607 | Air Core Coil 4,700mH +/-3% 4,300Ω wire 0,50mm=24AWG OD-30 / 27mm | 4.7 | 4.3 | 0.5 | 24 | 15 | 30 | 27 | 0.088
000-1714 | Air Core Coil 4,700mH +/-3% 0,970Ω wire 1,20mm=17AWG OD-68 / 30mm | 4.7 | 0.97 | 1.2 | 17 | 25 | 68 | 30 | 0.622
000-1780 | Air Core Coil 4,700mH +/-3% 3,910Ω wire 0,50mm=24AWG OD-36 / 15mm | 4.7 | 3.91 | 0.5 | 24 | 15 | 36 | 15 | 0.08
000-1935 | Air Core Coil 4,700mH +/-3% 2,190Ω wire 0,80mm=20AWG OD-36 / 50mm | 4.7 | 2.19 | 0.8 | 20 | 13 | 36 | 50 | 0.282
000-0800 | Air Core Coil 4,770mH +/-3% 10,100Ω wire 0,30mm=29AWG OD-25 / 15mm | 4.77 | 10.1 | 0.3 | 29 | 15 | 25 | 15 | 0.026
000-0234 | Air Core Coil 4,800mH +/-3% 0,53Ω wire 1,80mm=13AWG OD-82 / 60mm | 4.8 | 0.53 | 1.8 | 13 | 35 | 82 | 60 | 1.722
000-0720 | Air Core Coil 4,800mH +/-3% 0,95Ω wire 1,20mm=17AWG OD-68 / 30mm | 4.8 | 0.95 | 1.2 | 17 | 25 | 69 | 30 | 0.63
000-1486 | Air Core Coil 4,800mH +/-3% 0,830Ω wire 1,40mm=15AWG OD-60 / 62mm | 4.8 | 0.83 | 1.4 | 15 | 24 | 60 | 62 | 1.026
000-0138 | Air Core Coil 5,000mH +/-3% 0,54Ω wire 1,80mm=13AWG OD-82 / 60mm | 5 | 0.54 | 1.8 | 13 | 35 | 82 | 60 | 1.775
000-0147 | Air Core Coil 5,000mH +/-3% 3,06Ω wire 0,63mm=22AWG OD-40 / 30mm | 5 | 3.06 | 0.63 | 22 | 25 | 40 | 30 | 0.148
000-1258 | Air Core Coil 5,000mH +/-3% 10,100Ω wire 0,30mm=29AWG OD-25 / 15mm | 5 | 10.1 | 0.3 | 29 | 15 | 25 | 15 | 0.026
000-1501 | Air Core Coil 5,000mH +/-3% 0,990Ω wire 1,20mm=17AWG OD-69 / 30mm | 5 | 0.99 | 1.2 | 17 | 25 | 69 | 30 | 0.64
000-1604 | Air Core Coil 5,000mH +/-3% 4,450Ω wire 0,50mm=24AWG OD-30 / 27mm | 5 | 4.45 | 0.5 | 24 | 15 | 30 | 27 | 0.102
000-1614 | Air Core Coil 5,000mH +/-3% 0,830Ω wire 1,40mm=15AWG OD-66 / 60mm | 5 | 0.83 | 1.4 | 15 | 35 | 66 | 60 | 1.009
000-1874 | Air Core Coil 5,000mH +/-3% 9,00Ω wire 0,30mm=29AWG OD-27 / 12mm | 5 | 9 | 0.3 | 29 | 17 | 27 | 12 | 0.026
000-1892 | Air Core Coil 5,000mH +/-3% 1,300Ω wire 1,00mm=18AWG OD-60 / 30mm | 5 | 1.3 | 1 | 18 | 25 | 60 | 30 | 0.419
000-1938 | Air Core Coil 5,000mH +/-3% 2,450Ω wire 0,70mm=21AWG OD-43 / 30mm | 5 | 2.45 | 0.7 | 21 | 25 | 43 | 30 | 0.19
000-1982 | Air Core Coil 5,000mH +/-3% 1,950Ω wire 0,80mm=20AWG OD-48 / 30mm | 5 | 1.95 | 0.8 | 20 | 25 | 48 | 30 | 0.259
000-0937 | Air Core Coil 5,100mH +/-3% 1,010Ω wire 1,20mm=17AWG OD-70 / 30mm | 5.1 | 1.01 | 1.2 | 17 | 25 | 70 | 30 | 0.655
000-1346 | Air Core Coil 5,100mH +/-3% 8,800Ω wire 0,30mm=29AWG OD-30 / 8mm | 5.1 | 8.8 | 0.3 | 29 | 15 | 30 | 8 | 0.025
000-1351 | Air Core Coil 5,100mH +/-3% 10,200Ω wire 0,30mm=29AWG OD-25 / 15mm | 5.1 | 10.2 | 0.3 | 29 | 15 | 25 | 15 | 0.026
000-0095 | Air Core Coil 5,150mH +/-3% 0,65Ω wire 1,60mm=14AWG OD-74 / 60mm | 5.15 | 0.65 | 1.6 | 14 | 35 | 74 | 60 | 1.41
000-0093 | Air Core Coil 5,300mH +/-3% 0,66Ω wire 1,60mm=14AWG OD-74 / 60mm | 5.3 | 0.66 | 1.6 | 14 | 35 | 74 | 60 | 1.481
000-0089 | Air Core Coil 5,400mH +/-3% 0,57Ω wire 1,80mm=13AWG OD-85 / 60mm | 5.4 | 0.573 | 1.8 | 13 | 35 | 85 | 60 | 1.84
000-0701 | Air Core Coil 5,400mH +/-3% 0,870Ω wire 1,40mm=15AWG OD-69 / 60mm | 5.4 | 0.87 | 1.4 | 15 | 35 | 69 | 60 | 1.075
000-0710 | Air Core Coil 5,400mH +/-3% 0,69Ω wire 1,60mm=14AWG OD-74 / 60mm | 5.4 | 0.69 | 1.6 | 14 | 35 | 74 | 60 | 1.444
000-0805 | Air Core Coil 5,400mH +/-3% 1,33Ω wire 1,00mm=18AWG OD-78 / 15mm | 5.4 | 1.33 | 1 | 18 | 25 | 78 | 15 | 0.438
000-0184 | Air Core Coil 5,500mH +/-3% 1,37Ω wire 1,00mm=18AWG OD-78 / 15mm | 5.5 | 1.37 | 1 | 18 | 25 | 78 | 15 | 0.437
000-0718 | Air Core Coil 5,500mH +/-3% 0,58Ω wire 1,80mm=13AWG OD-82 / 60mm | 5.5 | 0.58 | 1.8 | 13 | 35 | 82 | 60 | 1.9
000-0861 | Air Core Coil 5,500mH +/-3% 0,69Ω wire 1,60mm=14AWG OD-76 / 60mm | 5.5 | 0.69 | 1.6 | 14 | 35 | 76 | 60 | 1.462
000-1980 | Air Core Coil 5,500mH +/-3% 3,29Ω wire 0,63mm=22AWG OD-41 / 30mm | 5.5 | 3.29 | 0.63 | 22 | 25 | 41 | 30 | 0.165
000-0038 | Air Core Coil 5,600mH +/-3% 0,700Ω wire 1,60mm=14AWG OD-76 / 60mm | 5.6 | 0.7 | 1.6 | 14 | 35 | 76 | 60 | 1.466
000-1500 | Air Core Coil 5,600mH +/-3% 1,170Ω wire 1,20mm=17AWG OD-60 / 60mm | 5.6 | 1.17 | 1.2 | 17 | 35 | 60 | 60 | 0.777
000-1538 | Air Core Coil 5,600mH +/-3% 1,400Ω wire 1,00mm=18AWG OD-60 / 30mm | 5.6 | 1.4 | 1 | 18 | 25 | 60 | 30 | 0.456
000-1546 | Air Core Coil 5,600mH +/-3% 0,870Ω wire 1,40mm=15AWG OD-69 / 60mm | 5.6 | 0.87 | 1.4 | 15 | 35 | 69 | 60 | 1.075
000-1611 | Air Core Coil 5,600mH +/-3% 4,740Ω wire 0,50mm=24AWG OD-31 / 27mm | 5.6 | 4.74 | 0.5 | 24 | 15 | 31 | 27 | 0.1
000-1652 | Air Core Coil 5,600mH +/-3% 2,100Ω wire 0,80mm=20AWG OD-48 / 30mm | 5.6 | 2.1 | 0.8 | 20 | 25 | 48 | 30 | 0.277
000-1653 | Air Core Coil 5,600mH +/-3% 2,650Ω wire 0,70mm=21AWG OD-44 / 30mm | 5.6 | 2.65 | 0.7 | 21 | 25 | 44 | 30 | 0.205
000-1349 | Air Core Coil 5,700mH +/-3% 10,800Ω wire 0,30mm=29AWG OD-25 / 15mm | 5.7 | 10.8 | 0.3 | 29 | 15 | 25 | 15 | 0.028
000-0161 | Air Core Coil 5,780mH +/-3% 0,90Ω wire 1,40mm=15AWG OD-69 / 60mm | 5.78 | 0.9 | 1.4 | 15 | 35 | 69 | 60 | 1.091
000-0804 | Air Core Coil 5,800mH +/-3% 3,29Ω wire 0,63mm=22AWG OD-41 / 30mm | 5.8 | 3.29 | 0.63 | 22 | 25 | 41 | 30 | 0.165
000-0970 | Air Core Coil 5,800mH +/-3% 1,68Ω wire 1,00mm=18AWG OD-54 / 60mm | 5.8 | 1.68 | 1 | 18 | 35 | 54 | 60 | 0.529
000-0148 | Air Core Coil 6,000mH +/-3% 3,29Ω wire 0,63mm=22AWG OD-41 / 30mm | 6 | 3.29 | 0.63 | 22 | 25 | 41 | 30 | 0.165
000-0182 | Air Core Coil 6,000mH +/-3% 4,85Ω wire 0,50mm=24AWG OD-32 / 27mm | 6 | 4.85 | 0.5 | 24 | 15 | 32 | 27 | 0.101
000-0811 | Air Core Coil 6,000mH +/-3% 0,68Ω wire 1,60mm=14AWG OD-95 / 30mm | 6 | 0.68 | 1.6 | 14 | 25 | 95 | 30 | 1.419
000-0945 | Air Core Coil 6,000mH +/-3% 2,720Ω wire 0,70mm=21AWG OD-45 / 30mm | 6 | 2.72 | 0.7 | 21 | 25 | 45 | 30 | 0.218
000-0992 | Air Core Coil 6,000mH +/-3% 0,730Ω wire 1,60mm=14AWG OD-76 / 60mm | 6 | 0.73 | 1.6 | 14 | 35 | 76 | 60 | 1.55
000-1167 | Air Core Coil 6,000mH +/-3% 0,910Ω wire 1,40mm=15AWG OD-71 / 60mm | 6 | 0.91 | 1.4 | 15 | 35 | 71 | 60 | 1.202
000-1225 | Air Core Coil 6,000mH +/-3% 1,220Ω wire 1,20mm=17AWG OD-61 / 60mm | 6 | 1.22 | 1.2 | 17 | 35 | 61 | 60 | 0.812
000-1348 | Air Core Coil 6,000mH +/-3% 11,100Ω wire 0,30mm=29AWG OD-26 / 15mm | 6 | 11.1 | 0.3 | 29 | 15 | 26 | 15 | 0.029
000-1508 | Air Core Coil 6,000mH +/-3% 1,660Ω wire 1,00mm=18AWG OD-54 / 60mm | 6 | 1.66 | 1 | 18 | 35 | 54 | 60 | 0.533
000-1934 | Air Core Coil 6,000mH +/-3% 7,64Ω wire 0,80mm=26AWG OD-33 / 30mm | 6 | 7.64 | 0.4 | 26 | 25 | 30 | 30 | 0.064
000-1958 | Air Core Coil 6,000mH +/-3% 1,450Ω wire 1,00mm=18AWG OD-61 / 30mm | 6 | 1.45 | 1 | 18 | 25 | 61 | 30 | 0.462
000-0983 | Air Core Coil 6,150mH +/-3% 0,75Ω wire 1,60mm=14AWG OD-78 / 60mm | 6.15 | 0.75 | 1.6 | 14 | 35 | 78 | 60 | 1.56
000-0039 | Air Core Coil 6,200mH +/-3% 0,750Ω wire 1,60mm=14AWG OD-78 / 60mm | 6.2 | 0.75 | 1.6 | 14 | 35 | 78 | 60 | 1.566
000-0893 | Air Core Coil 6,200mH +/-3% 0,930Ω wire 1,40mm=15AWG OD-71 / 60mm | 6.2 | 0.93 | 1.4 | 15 | 35 | 71 | 60 | 1.205
000-1329 | Air Core Coil 6,200mH +/-3% 2,740Ω wire 0,70mm=21AWG OD-45 / 30mm | 6.2 | 2.74 | 0.7 | 21 | 25 | 45 | 30 | 0.213
000-1499 | Air Core Coil 6,200mH +/-3% 1,250Ω wire 1,20mm=17AWG OD-62 / 60mm | 6.2 | 1.25 | 1.2 | 17 | 35 | 62 | 60 | 0.82
000-1610 | Air Core Coil 6,200mH +/-3% 5,050Ω wire 0,50mm=24AWG OD-32 / 27mm | 6.2 | 5.05 | 0.5 | 24 | 15 | 32 | 27 | 0.102
000-0933 | Air Core Coil 6,400mH +/-3% 5,120Ω wire 0,50mm=24AWG OD-32 / 27mm | 6.4 | 5.12 | 0.5 | 24 | 15 | 32 | 27 | 0.105
000-1347 | Air Core Coil 6,400mH +/-3% 11,600Ω wire 0,30mm=29AWG OD-26 / 15mm | 6.4 | 11.6 | 0.3 | 29 | 15 | 26 | 15 | 0.03
000-1630 | Air Core Coil 6,400mH +/-3% 0,950Ω wire 1,40mm=15AWG OD-71 / 60mm | 6.4 | 0.95 | 1.4 | 15 | 35 | 71 | 60 | 1.215
000-1768 | Air Core Coil 6,400mH +/-3% 1,540Ω wire 1,00mm=18AWG OD-61 / 30mm | 6.4 | 1.54 | 1 | 18 | 25 | 61 | 30 | 0.48
000-0086 | Air Core Coil 6,500mH +/-3% 0,95Ω wire 1,40mm=15AWG OD-71 / 60mm | 6.5 | 0.95 | 1.4 | 15 | 35 | 71 | 60 | 1.215
000-0740 | Air Core Coil 6,600mH +/-3% 1,280Ω wire 1,20mm=17AWG OD-63 / 60mm | 6.6 | 1.28 | 1.2 | 17 | 35 | 63 | 60 | 0.861
000-0993 | Air Core Coil 6,600mH +/-3% 0,780Ω wire 1,60mm=14AWG OD-79 / 60mm | 6.6 | 0.78 | 1.6 | 14 | 35 | 79 | 60 | 1.64
000-1586 | Air Core Coil 6,600mH +/-3% 10,97Ω wire 0,30mm=29AWG OD-26 / 15mm | 6.6 | 10.97 | 0.3 | 29 | 15 | 26 | 15 | 0.03
000-1666 | Air Core Coil 6,600mH +/-3% 1,580Ω wire 1,00mm=18AWG OD-62 / 30mm | 6.6 | 1.58 | 1 | 18 | 25 | 62 | 30 | 0.488
000-0040 | Air Core Coil 6,800mH +/-3% 0,790Ω wire 1,60mm=14AWG OD-79 / 60mm | 6.8 | 0.79 | 1.6 | 14 | 35 | 79 | 60 | 1.65
000-0087 | Air Core Coil 6,800mH +/-3% 0,66Ω wire 1,80mm=13AWG OD-89 / 60mm | 6.8 | 0.66 | 1.8 | 13 | 35 | 89 | 60 | 2.121
000-1333 | Air Core Coil 6,800mH +/-3% 2,850Ω wire 0,70mm=21AWG OD-45 / 30mm | 6.8 | 2.85 | 0.7 | 21 | 25 | 45 | 30 | 0.224
000-1498 | Air Core Coil 6,800mH +/-3% 1,300Ω wire 1,20mm=17AWG OD-62 / 60mm | 6.8 | 1.3 | 1.2 | 17 | 35 | 62 | 60 | 0.87
000-1547 | Air Core Coil 6,800mH +/-3% 0,960Ω wire 1,40mm=15AWG OD-71 / 60mm | 6.8 | 0.96 | 1.4 | 15 | 35 | 71 | 60 | 1.218
000-1609 | Air Core Coil 6,800mH +/-3% 5,280Ω wire 0,50mm=24AWG OD-33 / 27mm | 6.8 | 5.28 | 0.5 | 24 | 15 | 33 | 27 | 0.105
000-1706 | Air Core Coil 6,800mH +/-3% 2,300Ω wire 0,80mm=20AWG OD-52 / 30mm | 6.8 | 2.3 | 0.8 | 20 | 25 | 52 | 30 | 0.312
000-1707 | Air Core Coil 6,800mH +/-3% 1,590Ω wire 1,00mm=18AWG OD-63 / 30mm | 6.8 | 1.59 | 1 | 18 | 25 | 63 | 30 | 0.496
000-0240 | Air Core Coil 7,000mH +/-3% 2,30Ω wire 0,80mm=20AWG OD-55 / 21mm | 7 | 2.3 | 0.8 | 20 | 15 | 55 | 21 | 0.303
000-0934 | Air Core Coil 7,000mH +/-3% 3,080Ω wire 0,70mm=21AWG OD-46 / 30mm | 7 | 3.08 | 0.7 | 21 | 25 | 46 | 30 | 0.226
000-1257 | Air Core Coil 7,000mH +/-3% 11,99Ω wire 0,30mm=29AWG OD-26 / 15mm | 7 | 11.99 | 0.3 | 29 | 15 | 26 | 15 | 0.031
000-1497 | Air Core Coil 7,000mH +/-3% 1,330Ω wire 1,20mm=17AWG OD-64 / 60mm | 7 | 1.33 | 1.2 | 17 | 35 | 64 | 60 | 0.885
000-1506 | Air Core Coil 7,000mH +/-3% 0,980Ω wire 1,40mm=15AWG OD-74 / 60mm | 7 | 0.98 | 1.4 | 15 | 35 | 74 | 60 | 1.238
000-1598 | Air Core Coil 7,000mH +/-3% 5,28Ω wire 0,50mm=24AWG OD-33 / 27mm | 7 | 5.28 | 0.5 | 24 | 15 | 33 | 27 | 0.107
000-1959 | Air Core Coil 7,000mH +/-3% 1,600Ω wire 1,00mm=18AWG OD-63 / 30mm | 7 | 1.6 | 1 | 18 | 25 | 63 | 30 | 0.504
000-0069 | Air Core Coil 7,200mH +/-3% 0,83Ω wire 1,60mm=14AWG OD-79 / 60mm | 7.2 | 0.83 | 1.6 | 14 | 35 | 79 | 60 | 1.72
000-0708 | Air Core Coil 7,200mH +/-3% 5,810Ω wire 0,50mm=24AWG OD-33 / 27mm | 7.2 | 5.81 | 0.5 | 24 | 15 | 33 | 27 | 0.116
000-0733 | Air Core Coil 7,200mH +/-3% 1,34Ω wire 1,20mm=17AWG OD-65 / 60mm | 7.2 | 1.34 | 1.2 | 17 | 35 | 65 | 60 | 0.906
000-1588 | Air Core Coil 7,200mH +/-3% 11,44Ω wire 0,30mm=29AWG OD-25 / 15mm | 7.2 | 11.44 | 0.3 | 29 | 15 | 25 | 15 | 0.031
000-0041 | Air Core Coil 7,500mH +/-3% 0,830Ω wire 1,60mm=14AWG OD-79 / 60mm | 7.5 | 0.83 | 1.6 | 14 | 35 | 79 | 60 | 1.749
000-0709 | Air Core Coil 7,500mH +/-3% 10,60Ω wire 0,40mm=26AWG OD-31 / 62mm | 7.5 | 10.6 | 0.4 | 26 | 24 | 31 | 62 | 0.093
000-1541 | Air Core Coil 7,500mH +/-3% 12,500Ω wire 0,30mm=29AWG OD-26 / 15mm | 7.5 | 12.5 | 0.3 | 29 | 15 | 26 | 15 | 0.032
000-0704 | Air Core Coil 7,800mH +/-3% 1,07Ω wire 1,40mm=15AWG OD-72 / 60mm | 7.8 | 1.07 | 1.4 | 15 | 35 | 72 | 60 | 1.312
000-0851 | Air Core Coil 7,800mH +/-3% 3,81Ω wire 0,63mm=22AWG OD-43 / 30mm | 7.8 | 3.81 | 0.63 | 22 | 25 | 43 | 30 | 0.19
000-0048 | Air Core Coil 8,000mH +/-3% 0,870Ω wire 1,60mm=14AWG OD-82 / 60mm | 8 | 0.87 | 1.6 | 14 | 35 | 82 | 60 | 1.826
000-0212 | Air Core Coil 8,000mH +/-3% 0,70Ω wire 1,80mm=13AWG OD-92 / 60mm | 8 | 0.7 | 1.8 | 13 | 35 | 92 | 60 | 2.323
000-1271 | Air Core Coil 8,000mH +/-3% 2,540Ω wire 0,80mm=20AWG OD-54 / 30mm | 8 | 2.54 | 0.8 | 20 | 25 | 54 | 30 | 0.324
000-1427 | Air Core Coil 8,000mH +/-3% 1,240Ω wire 1,40mm=15AWG OD-61 / 75mm | 8 | 1.24 | 1.4 | 15 | 20 | 61 | 75 | 1.456
000-1502 | Air Core Coil 8,000mH +/-3% 1,420Ω wire 1,20mm=17AWG OD-64 / 60mm | 8 | 1.42 | 1.2 | 17 | 35 | 64 | 60 | 0.942
000-1613 | Air Core Coil 8,000mH +/-3% 1,080Ω wire 1,40mm=15AWG OD-74 / 60mm | 8 | 1.08 | 1.4 | 15 | 35 | 74 | 60 | 1.3
000-1785 | Air Core Coil 8,000mH +/-3% 5,810Ω wire 0,50mm=24AWG OD-33 / 27mm | 8 | 5.81 | 0.5 | 24 | 15 | 33 | 27 | 0.116
000-1960 | Air Core Coil 8,000mH +/-3% 1,750Ω wire 1,00mm=18AWG OD-66 / 30mm | 8 | 1.75 | 1 | 18 | 25 | 66 | 30 | 0.549
000-0042 | Air Core Coil 8,200mH +/-3% 0,870Ω wire 1,60mm=14AWG OD-82 / 60mm | 8.2 | 0.87 | 1.6 | 14 | 35 | 82 | 60 | 1.852
000-0230 | Air Core Coil 8,200mH +/-3% 1,43Ω wire 1,20mm=17AWG OD-66 / 60mm | 8.2 | 1.43 | 1.2 | 17 | 35 | 66 | 60 | 0.965
000-1023 | Air Core Coil 8,200mH +/-3% 3,350Ω wire 0,70mm=21AWG OD-48 / 30mm | 8.2 | 3.35 | 0.7 | 21 | 25 | 48 | 30 | 0.248
000-1238 | Air Core Coil 8,200mH +/-3% 1,780Ω wire 1,00mm=18AWG OD-66 / 30mm | 8.2 | 1.78 | 1 | 18 | 25 | 66 | 30 | 0.568
000-1602 | Air Core Coil 8,200mH +/-3% 1,100Ω wire 1,40mm=15AWG OD-74 / 60mm | 8.2 | 1.1 | 1.4 | 15 | 35 | 74 | 60 | 1.328
000-1608 | Air Core Coil 8,200mH +/-3% 5,830Ω wire 0,50mm=24AWG OD-33 / 27mm | 8.2 | 5.83 | 0.5 | 24 | 15 | 33 | 27 | 0.119
000-1933 | Air Core Coil 8,400mH +/-3% 9,15Ω wire 0,40mm=26AWG OD-34 / 30mm | 8.4 | 9.15 | 0.4 | 26 | 25 | 34 | 30 | 0.076
000-0233 | Air Core Coil 9,000mH +/-3% 3,33Ω wire 0,70mm=21AWG OD-48 / 30mm | 9 | 3.33 | 0.7 | 21 | 25 | 48 | 30 | 0.264
000-0836 | Air Core Coil 9,000mH +/-3% 5,11Ω wire 0,63mm=22AWG OD-44 / 60mm | 9 | 5.11 | 0.63 | 22 | 35 | 44 | 60 | 0.24
000-0909 | Air Core Coil 9,000mH +/-3% 1,180Ω wire 1,40mm=15AWG OD-74 / 60mm | 9 | 1.18 | 1.4 | 15 | 35 | 74 | 60 | 1.435
000-1442 | Air Core Coil 9,000mH +/-3% 1,530Ω wire 1,20mm=17AWG OD-66 / 60mm | 9 | 1.53 | 1.2 | 17 | 35 | 66 | 60 | 0.995
000-1932 | Air Core Coil 9,000mH +/-3% 9,33Ω wire 0,40mm=26AWG OD-35 / 30mm | 9 | 9.33 | 0.4 | 26 | 25 | 35 | 30 | 0.078
000-1961 | Air Core Coil 9,000mH +/-3% 1,850Ω wire 1,00mm=18AWG OD-69 / 30mm | 9 | 1.85 | 1 | 18 | 25 | 69 | 30 | 0.599
000-0043 | Air Core Coil 9,100mH +/-3% 0,920Ω wire 1,60mm=14AWG OD-82 / 60mm | 9.1 | 0.92 | 1.6 | 14 | 35 | 82 | 60 | 1.951
000-0144 | Air Core Coil 10,000mH +/-3% 0,76Ω wire 1,80mm=13AWG OD-95 / 60mm | 10 | 0.76 | 1.8 | 13 | 35 | 95 | 60 | 2.5
000-0222 | Air Core Coil 10,000mH +/-3% 1,00Ω wire 1,60mm=14AWG OD-83 / 62mm | 10 | 1 | 1.6 | 14 | 24 | 83 | 62 | 2.096
000-0728 | Air Core Coil 10,000mH +/-3% 10,12Ω wire 0,40mm=26AWG OD-35 / 30mm | 10 | 10.12 | 0.4 | 26 | 25 | 34 | 30 | 0.085
000-1248 | Air Core Coil 10,000mH +/-3% 3,700Ω wire 0,70mm=21AWG OD-49 / 30mm | 10 | 3.7 | 0.7 | 21 | 25 | 49 | 30 | 0.28
000-1504 | Air Core Coil 10,000mH +/-3% 13,000Ω wire 0,30mm=29AWG OD-28 / 15mm | 10 | 13 | 0.3 | 29 | 15 | 28 | 15 | 0.038
000-1549 | Air Core Coil 10,000mH +/-3% 2,880Ω wire 0,80mm=20AWG OD-55 / 30mm | 10 | 2.88 | 0.8 | 20 | 25 | 55 | 30 | 0.363
000-1601 | Air Core Coil 10,000mH +/-3% 1,200Ω wire 1,40mm=15AWG OD-76 / 60mm | 10 | 1.2 | 1.4 | 15 | 35 | 76 | 60 | 1.489
000-1681 | Air Core Coil 10,000mH +/-3% 1,660Ω wire 1,20mm=17AWG OD-67 / 60mm | 10 | 1.66 | 1.2 | 17 | 35 | 67 | 60 | 1.095
000-1781 | Air Core Coil 10,000mH +/-3% 4,230Ω wire 0,70mm=21AWG OD-48 / 60mm | 10 | 4.23 | 0.7 | 21 | 35 | 48 | 60 | 0.331
000-1962 | Air Core Coil 10,000mH +/-3% 1,950Ω wire 1,00mm=18AWG OD-70 / 30mm | 10 | 1.95 | 1 | 18 | 25 | 70 | 30 | 0.624
000-0220 | Air Core Coil 11,000mH +/-3% 0,90Ω wire 1,80mm=13AWG OD-91 / 66mm | 11 | 0.9 | 1.8 | 13 | 25 | 91 | 66 | 2.884
000-1418 | Air Core Coil 11,000mH +/-3% 1,720Ω wire 1,20mm=17AWG OD-68 / 60mm | 11 | 1.72 | 1.2 | 17 | 35 | 68 | 60 | 1.098
000-1698 | Air Core Coil 11,000mH +/-3% 4,450Ω wire 0,70mm=21AWG OD-48 / 60mm | 11 | 4.45 | 0.7 | 21 | 35 | 48 | 60 | 0.345
000-1749 | Air Core Coil 11,000mH +/-3% 5,550Ω wire 0,63mm=22AWG OD-46 / 60mm | 11 | 5.55 | 0.63 | 22 | 35 | 46 | 60 | 0.275
000-0158 | Air Core Coil 11,200mH +/-3% 2,198Ω wire 1,00mm=18AWG OD-68 / 30mm | 11.2 | 2.198 | 1 | 18 | 25 | 68 | 30 | 0.66
000-0897 | Air Core Coil 11,600mH +/-3% 2,860Ω wire 1,00mm=18AWG OD-53 / 100mm | 11.6 | 2.86 | 1 | 18 | 33 | 53 | 100 | 0.882
000-0211 | Air Core Coil 12,000mH +/-3% 1,32Ω wire 1,40mm=15AWG OD-79 / 60mm | 12 | 1.32 | 1.4 | 15 | 35 | 79 | 60 | 1.648
000-0856 | Air Core Coil 12,000mH +/-3% 3,29Ω wire 0,80mm=20AWG OD-57 / 30mm | 12 | 3.29 | 0.8 | 20 | 25 | 57 | 30 | 0.422
000-0926 | Air Core Coil 12,000mH +/-3% 5,800Ω wire 0,63mm=22AWG OD-46 / 60mm | 12 | 5.8 | 0.63 | 22 | 35 | 46 | 60 | 0.285
000-0964 | Air Core Coil 12,000mH +/-3% 4,71Ω wire 0,70mm=21AWG OD-49 / 60mm | 12 | 4.71 | 0.7 | 21 | 35 | 49 | 60 | 0.36
000-1715 | Air Core Coil 12,000mH +/-3% 1,910Ω wire 1,20mm=17AWG OD-69 / 60mm | 12 | 1.91 | 1.2 | 17 | 35 | 69 | 60 | 1.1
000-1971 | Air Core Coil 12,000mH +/-3% 2,230Ω wire 1,00mm=18AWG OD-72 / 30mm | 12 | 2.23 | 1 | 18 | 25 | 72 | 30 | 0.7
000-0731 | Air Core Coil 12,700mH +/-3% 2,080Ω wire 1,20mm=17AWG OD-70 / 60mm | 12.7 | 2.08 | 1.2 | 17 | 35 | 70 | 60 | 1.176
000-1037 | Air Core Coil 13,000mH +/-3% 9,260Ω wire 0,50mm=24AWG OD-42 / 60mm | 13 | 9.26 | 0.5 | 24 | 35 | 42 | 60 | 0.183
000-1687 | Air Core Coil 13,000mH +/-3% 4,970Ω wire 0,70mm=21AWG OD-50 / 60mm | 13 | 4.97 | 0.7 | 21 | 35 | 50 | 60 | 0.374
000-0956 | Air Core Coil 13,280mH +/-3% 3,170Ω wire 1,00mm=18AWG OD-55 / 100mm | 13.28 | 3.17 | 1 | 18 | 33 | 55 | 100 | 0.992
000-1594 | Air Core Coil 13,500mH +/-3% 7,80Ω wire 0,50mm=24AWG OD-41 / 30mm | 13.5 | 7.8 | 0.5 | 24 | 25 | 41 | 30 | 0.159
000-0872 | Air Core Coil 14,000mH +/-3% 2,450Ω wire 1,00mm=18AWG OD-73 / 30mm | 14 | 2.45 | 1 | 18 | 25 | 73 | 30 | 0.747
000-1719 | Air Core Coil 14,000mH +/-3% 2,080Ω wire 1,20mm=17AWG OD-70 / 60mm | 14 | 2.08 | 1.2 | 17 | 35 | 70 | 60 | 1.176
000-1770 | Air Core Coil 14,400mH +/-3% 7,840Ω wire 0,50mm=24AWG OD-40 / 30mm | 14.4 | 7.84 | 0.5 | 24 | 25 | 40 | 30 | 0.164
000-1720 | Air Core Coil 14,500mH +/-3% 2,150Ω wire 1,20mm=17AWG OD-71 / 60mm | 14.5 | 2.15 | 1.2 | 17 | 35 | 71 | 60 | 1.204
000-0196 | Air Core Coil 14,800mH +/-3% 1,250Ω wire 1,60mm=14AWG OD-90 / 62mm | 14.8 | 1.25 | 1.6 | 14 | 24 | 90 | 62 | 2.55
000-0892 | Air Core Coil 15,000mH +/-3% 13,300Ω wire 0,40mm=26AWG OD-36 / 30mm | 15 | 13.3 | 0.4 | 26 | 25 | 36 | 30 | 0.099
000-0963 | Air Core Coil 15,000mH +/-3% 1,250Ω wire 1,60mm=14AWG OD-91 / 62mm | 15 | 1.25 | 1.6 | 14 | 24 | 91 | 62 | 2.56
000-1476 | Air Core Coil 15,000mH +/-3% 15,720Ω wire 0,40mm=26AWG OD-40 / 60mm | 15 | 15.72 | 0.4 | 26 | 35 | 40 | 60 | 0.13
000-1561 | Air Core Coil 15,000mH +/-3% 5,270Ω wire 0,70mm=21AWG OD-51 / 60mm | 15 | 5.27 | 0.7 | 21 | 35 | 51 | 60 | 0.412
000-1591 | Air Core Coil 15,000mH +/-3% 2,44Ω wire 1,00mm=18AWG OD-73 / 30mm | 15 | 2.44 | 1 | 18 | 25 | 73 | 30 | 0.814
000-1716 | Air Core Coil 15,000mH +/-3% 2,180Ω wire 1,20mm=17AWG OD-72 / 60mm | 15 | 2.18 | 1.2 | 17 | 35 | 72 | 60 | 1.224
000-0841 | Air Core Coil 16,000mH +/-3% 5,52Ω wire 0,70mm=21AWG OD-51 / 60mm | 16 | 5.52 | 0.7 | 21 | 35 | 51 | 60 | 0.433
000-0873 | Air Core Coil 16,000mH +/-3% 2,660Ω wire 1,00mm=18AWG OD-75 / 30mm | 16 | 2.66 | 1 | 18 | 25 | 75 | 30 | 0.837
000-1721 | Air Core Coil 16,000mH +/-3% 2,220Ω wire 1,20mm=17AWG OD-73 / 60mm | 16 | 2.22 | 1.2 | 17 | 35 | 73 | 60 | 1.259
000-0197 | Air Core Coil 16,800mH +/-3% 2,660Ω wire 1,00mm=18AWG OD-75 / 30mm | 16.8 | 2.66 | 1 | 18 | 25 | 75 | 30 | 0.867
000-0943 | Air Core Coil 17,000mH +/-3% 5,780Ω wire 0,70mm=21AWG OD-52 / 60mm | 17 | 5.78 | 0.7 | 21 | 35 | 52 | 60 | 0.443
000-1722 | Air Core Coil 17,000mH +/-3% 2,310Ω wire 1,20mm=17AWG OD-75 / 60mm | 17 | 2.31 | 1.2 | 17 | 35 | 75 | 60 | 1.301
000-0840 | Air Core Coil 18,000mH +/-3% 2,81Ω wire 1,00mm=18AWG OD-77 / 30mm | 18 | 2.81 | 1 | 18 | 25 | 77 | 30 | 0.898
000-1699 | Air Core Coil 18,000mH +/-3% 5,780Ω wire 0,70mm=21AWG OD-52 / 60mm | 18 | 5.78 | 0.7 | 21 | 35 | 52 | 60 | 0.455
000-1717 | Air Core Coil 18,000mH +/-3% 2,400Ω wire 1,20mm=17AWG OD-75 / 60mm | 18 | 2.4 | 1.2 | 17 | 35 | 75 | 60 | 1.341
000-0253 | Air Core Coil 18,500mH +/-3% 2,80Ω wire 1,00mm=18AWG OD-80 / 30mm | 18.5 | 2.8 | 1 | 18 | 25 | 80 | 30 | 0.931
000-1723 | Air Core Coil 19,000mH +/-3% 2,470Ω wire 1,20mm=17AWG OD-77 / 60mm | 19 | 2.47 | 1.2 | 17 | 35 | 77 | 60 | 1.385
000-0809 | Air Core Coil 20,000mH +/-3% 3,04Ω wire 1,00mm=18AWG OD-80 / 30mm | 20 | 3.04 | 1 | 18 | 25 | 80 | 30 | 0.969
000-1718 | Air Core Coil 20,000mH +/-3% 2,550Ω wire 1,20mm=17AWG OD-77 / 60mm | 20 | 2.55 | 1.2 | 17 | 35 | 77 | 60 | 1.426
000-1748 | Air Core Coil 20,000mH +/-3% 5,100Ω wire 0,80mm=20AWG OD-57 / 60mm | 20 | 5.1 | 0.8 | 20 | 35 | 57 | 60 | 0.632
000-1765 | Air Core Coil 20,000mH +/-3% 6,380Ω wire 0,70mm=21AWG OD-52 / 60mm | 20 | 6.38 | 0.7 | 21 | 35 | 52 | 60 | 0.48
000-1792 | Air Core Coil 20,000mH +/-3% 1,85Ω wire 1,40mm=15AWG OD-89 / 60mm | 20 | 1.85 | 1.4 | 15 | 35 | 89 | 60 | 2.24
000-0815 | Air Core Coil 21,000mH +/-3% 8,06Ω wire 0,63mm=22AWG OD-51 / 60mm | 21 | 8.06 | 0.63 | 22 | 35 | 51 | 60 | 0.388
000-1724 | Air Core Coil 21,000mH +/-3% 2,620Ω wire 1,20mm=17AWG OD-79 / 60mm | 21 | 2.62 | 1.2 | 17 | 35 | 79 | 60 | 1.475
000-0097 | Air Core Coil 21,500mH +/-3% 4,96Ω wire 0,80mm=20AWG OD-59 / 60mm | 21.5 | 4.96 | 0.8 | 20 | 35 | 59 | 60 | 0.692
000-0810 | Air Core Coil 22,000mH +/-3% 3,17Ω wire 1,00mm=18AWG OD-83 / 30mm | 22 | 3.17 | 1 | 18 | 25 | 83 | 30 | 1.024
000-0871 | Air Core Coil 22,000mH +/-3% 6,650Ω wire 0,70mm=21AWG OD-53 / 60mm | 22 | 6.65 | 0.7 | 21 | 35 | 53 | 60 | 0.505
000-0915 | Air Core Coil 22,000mH +/-3% 8,100Ω wire 0,63mm=22AWG OD-51 / 60mm | 22 | 8.1 | 0.63 | 22 | 35 | 51 | 60 | 0.401
000-0975 | Air Core Coil 22,000mH +/-3% 10,60Ω wire 0,50mm=24AWG OD-40 / 32mm | 22 | 10.6 | 0.5 | 24 | 17 | 40 | 33 | 0.21
000-1725 | Air Core Coil 22,000mH +/-3% 2,680Ω wire 1,20mm=17AWG OD-79 / 60mm | 22 | 2.628 | 1.2 | 17 | 35 | 79 | 60 | 1.512
000-1726 | Air Core Coil 23,000mH +/-3% 2,730Ω wire 1,20mm=17AWG OD-79 / 60mm | 23 | 2.73 | 1.2 | 17 | 35 | 79 | 60 | 1.547
000-1727 | Air Core Coil 24,000mH +/-3% 2,790Ω wire 1,20mm=17AWG OD-79 / 60mm | 24 | 2.79 | 1.2 | 17 | 35 | 79 | 60 | 1.589
000-0830 | Air Core Coil 25,000mH +/-3% 19,71Ω wire 0,40mm=26AWG OD-28 / 47mm | 25 | 19.71 | 0.4 | 26 | 10 | 28 | 47 | 0.159
000-1659 | Air Core Coil 25,000mH +/-3% 3,700Ω wire 1,00mm=18AWG OD-70 / 60mm | 25 | 3.7 | 1 | 18 | 35 | 70 | 60 | 1.149
000-1663 | Air Core Coil 25,000mH +/-3% 7,000Ω wire 0,70mm=21AWG OD-55 / 60mm | 25 | 7 | 0.7 | 21 | 35 | 55 | 60 | 0.545
000-0876 | Air Core Coil 27,000mH +/-3% 13,830Ω wire 0,50mm=24AWG OD-47 / 30mm | 27 | 13.83 | 0.5 | 24 | 25 | 47 | 30 | 0.225
000-1690 | Air Core Coil 27,000mH +/-3% 7,300Ω wire 0,70mm=21AWG OD-55 / 60mm | 27 | 7.3 | 0.7 | 21 | 35 | 55 | 60 | 0.566
000-0898 | Air Core Coil 28,000mH +/-3% 5,970Ω wire 0,80mm=20AWG OD-60 / 60mm | 28 | 5.97 | 0.8 | 20 | 35 | 60 | 60 | 0.761
000-0236 | Air Core Coil 30,000mH +/-3% 8,72Ω wire 0,70mm=21AWG OD-46 / 75mm | 30 | 8.72 | 0.7 | 21 | 20 | 46 | 75 | 0.679
000-0959 | Air Core Coil 30,000mH +/-3% 8,000Ω wire 0,70mm=21AWG OD-56 / 60mm | 30 | 8 | 0.7 | 21 | 35 | 56 | 60 | 0.597
000-0806 | Air Core Coil 32,000mH +/-3% 3,90Ω wire 1,00mm=18AWG OD-93 / 30mm | 32 | 3.9 | 1 | 18 | 25 | 93 | 30 | 1.295
000-0742 | Air Core Coil 33,000mH +/-3% 4,20Ω wire 1,00mm=18AWG OD-93 / 30mm | 33 | 4.2 | 1 | 18 | 25 | 93 | 30 | 1.304
000-0850 | Air Core Coil 34,000mH +/-3% 6,82Ω wire 0,80mm=20AWG OD-64 / 60mm | 34 | 6.82 | 0.8 | 20 | 35 | 64 | 60 | 0.859
000-0874 | Air Core Coil 34,000mH +/-3% 4,180Ω wire 1,00mm=18AWG OD-92 / 30mm | 34 | 4.18 | 1 | 18 | 25 | 92 | 30 | 1.26
000-1662 | Air Core Coil 35,000mH +/-3% 9,960Ω wire 0,70mm=21AWG OD-46 / 75mm | 35 | 9.96 | 0.7 | 21 | 20 | 46 | 75 | 0.712
000-0979 | Air Core Coil 39,000mH +/-3% 24,76Ω wire 0,40mm=26AWG OD-32 / 47mm | 39 | 24.76 | 0.4 | 26 | 10 | 32 | 47 | 0.206
000-0216 | Air Core Coil 40,000mH +/-3% 7,50Ω wire 0,80mm=20AWG OD-59 / 66mm | 40 | 7.5 | 0.8 | 20 | 25 | 59 | 66 | 0.996
000-0816 | Air Core Coil 50,000mH +/-3% 8,72Ω wire 0,80mm=20AWG OD-61 / 66mm | 50 | 8.72 | 0.8 | 20 | 25 | 61 | 66 | 1.11
000-0229 | Air Core Coil 65,000mH +/-3% 22,220Ω wire 0,50mm=24AWG OD-52 / 60mm | 65 | 22.22 | 0.5 | 24 | 35 | 52 | 60 | 0.444
000-0817 | Air Core Coil 100,000mH +/-3% 12,61Ω wire 0,80mm=20AWG OD-72 / 66mm | 100 | 12.61 | 0.8 | 20 | 25 | 72 | 66 | 1.628